## Model_0_20.50.50
| Model | 4-4-4-4 | [5 empty] | Obs: Element size 0.004.
| particles | 50 |  | L | 154 | mm
| off springs | 50 |  | H | 113 | mm
| generations | 20 |  | p_ G2 | 15 | MPa
| iteraciones totales | 1000 |  | tmin | 10 | mm
| tiempo total [s] | 15789
| tiempo total [hr] | 4.3858
| peso [kg] | U_value [W/m2K] | l1 [mm] | l2 | l3 | l4 | l5 | l6 | l7 | l8 | l9 | l10 | l11 | l12 | l13 | l14 | l15 | l16 | wi [mm] | W [mm] | lambda_clay [W/mK] | Ahuecos [mm2] | Ab [mm2] | An [mm2] | An/Ab | rho_clay [kg/mm3] | R_clay [Mpa] | R Comp | Cumple R Comp
1 | 8.3511 | 1.18 | 26 | 17 | 21 | 17 | 34 | 29 | 13 | 26 | 12 | 14 | 17 | 11 | 44 | 15 | 24 | 21 | 12 | 290 | 0.61 | 4092 | 44660 | 40568 | 0.90837 | 1.8217e-06 | 20.4653 | 18.5901 | cumple
2 | 3.9559 | 1.6879 | 10 | 40 | 24 | 17 | 21 | 60 | 10 | 11 | 40 | 16 | 13 | 13 | 18 | 23 | 13 | 24 | 11 | 150 | 0.61 | 3883 | 23100 | 19217 | 0.8319 | 1.8217e-06 | 20.4653 | 17.0251 | cumple
3 | 7.3572 | 1.3221 | 11 | 13 | 22 | 20 | 33 | 29 | 13 | 27 | 19 | 25 | 14 | 11 | 12 | 15 | 15 | 28 | 12 | 256 | 0.61 | 3684 | 39424 | 35740 | 0.90655 | 1.8217e-06 | 20.4653 | 18.5529 | cumple
4 | 4.3203 | 1.6472 | 18 | 13 | 25 | 24 | 22 | 32 | 11 | 11 | 40 | 14 | 13 | 13 | 19 | 23 | 14 | 46 | 11 | 162 | 0.6 | 3718 | 24948 | 21230 | 0.85097 | 1.8009e-06 | 19.6976 | 16.7621 | cumple
5 | 8.4046 | 1.1791 | 10 | 17 | 25 | 24 | 34 | 29 | 11 | 25 | 40 | 14 | 17 | 13 | 19 | 23 | 23 | 21 | 12 | 292 | 0.61 | 4140 | 44968 | 40828 | 0.90793 | 1.8217e-06 | 20.4653 | 18.5811 | cumple
6 | [21 empty] | 0 | 0 | 0 | #DIV/0! | 5.5042e-07 | -26.362 | #DIV/0! | #DIV/0!
7 | [21 empty] | 0 | 0 | 0 | #DIV/0! | 5.5042e-07 | -26.362 | #DIV/0! | #DIV/0!
8 | [21 empty] | 0 | 0 | 0 | #DIV/0! | 5.5042e-07 | -26.362 | #DIV/0! | #DIV/0!
9 | [21 empty] | 0 | 0 | 0 | #DIV/0! | 5.5042e-07 | -26.362 | #DIV/0! | #DIV/0!
10 | [21 empty] | 0 | 0 | 0 | #DIV/0! | 5.5042e-07 | -26.362 | #DIV/0! | #DIV/0!
11 | [21 empty] | 0 | 0 | 0 | #DIV/0! | 5.5042e-07 | -26.362 | #DIV/0! | #DIV/0!
12 | [21 empty] | 0 | 0 | 0 | #DIV/0! | 5.5042e-07 | -26.362 | #DIV/0! | #DIV/0!
13 | [21 empty] | 0 | 0 | 0 | #DIV/0! | 5.5042e-07 | -26.362 | #DIV/0! | #DIV/0!
14 | [21 empty] | 0 | 0 | 0 | #DIV/0! | 5.5042e-07 | -26.362 | #DIV/0! | #DIV/0!
15 | [21 empty] | 0 | 0 | 0 | #DIV/0! | 5.5042e-07 | -26.362 | #DIV/0! | #DIV/0!
16 | [21 empty] | 0 | 0 | 0 | #DIV/0! | 5.5042e-07 | -26.362 | #DIV/0! | #DIV/0!
17 | [21 empty] | 0 | 0 | 0 | #DIV/0! | 5.5042e-07 | -26.362 | #DIV/0! | #DIV/0!
18 | [21 empty] | 0 | 0 | 0 | #DIV/0! | 5.5042e-07 | -26.362 | #DIV/0! | #DIV/0!
19 | [21 empty] | 0 | 0 | 0 | #DIV/0! | 5.5042e-07 | -26.362 | #DIV/0! | #DIV/0!
20 | [21 empty] | 0 | 0 | 0 | #DIV/0! | 5.5042e-07 | -26.362 | #DIV/0! | #DIV/0!
21 | [21 empty] | 0 | 0 | 0 | #DIV/0! | 5.5042e-07 | -26.362 | #DIV/0! | #DIV/0!
22 | [21 empty] | 0 | 0 | 0 | #DIV/0! | 5.5042e-07 | -26.362 | #DIV/0! | #DIV/0!
23 | [21 empty] | 0 | 0 | 0 | #DIV/0! | 5.5042e-07 | -26.362 | #DIV/0! | #DIV/0!
24 | [21 empty] | 0 | 0 | 0 | #DIV/0! | 5.5042e-07 | -26.362 | #DIV/0! | #DIV/0!
25 | [21 empty] | 0 | 0 | 0 | #DIV/0! | 5.5042e-07 | -26.362 | #DIV/0! | #DIV/0!
26 | [21 empty] | 0 | 0 | 0 | #DIV/0! | 5.5042e-07 | -26.362 | #DIV/0! | #DIV/0!
27 | [21 empty] | 0 | 0 | 0 | #DIV/0! | 5.5042e-07 | -26.362 | #DIV/0! | #DIV/0!
28 | [21 empty] | 0 | 0 | 0 | #DIV/0! | 5.5042e-07 | -26.362 | #DIV/0! | #DIV/0!
29 | [21 empty] | 0 | 0 | 0 | #DIV/0! | 5.5042e-07 | -26.362 | #DIV/0! | #DIV/0!
30 | [21 empty] | 0 | 0 | 0 | #DIV/0! | 5.5042e-07 | -26.362 | #DIV/0! | #DIV/0!
31 | [21 empty] | 0 | 0 | 0 | #DIV/0! | 5.5042e-07 | -26.362 | #DIV/0! | #DIV/0!
[22 empty] | 0 | 0 | 0 | #DIV/0!
[22 empty] | 0 | 0 | 0 | #DIV/0!
[22 empty] | 0 | 0 | 0 | #DIV/0!
[22 empty] | 0 | 0 | 0 | #DIV/0!
[22 empty] | 0 | 0 | 0 | #DIV/0!

## Model_0_30.50.50
| Model | 4-4-4-4 | [5 empty] | Obs: Crea linea de tendencia. Element size en 0.009 por error.
| particles | 50 |  | L | 154 | mm
| off springs | 50 |  | H | 113 | mm
| generations | 20 |  | p_ G2 | 15 | MPa
| iteraciones totales | 1000 |  | tmin | 10 | mm
| tiempo total [s] | 22626
| tiempo total [hr] | 6.285
| peso [kg] | U_value [W/m2K] | l1 [mm] | l2 | l3 | l4 | l5 | l6 | l7 | l8 | l9 | l10 | l11 | l12 | l13 | l14 | l15 | l16 | wi [mm] | W [mm] | lambda_clay [W/mK] | Ahuecos [mm2] | Ab [mm2] | An [mm2] | An/Ab | rho_clay [kg/mm3] | R_clay [Mpa] | R Comp | Cumple R Comp
1 | 8.235 | 1.1566 | 27 | 27 | 24 | 25 | 33 | 29 | 11 | 31 | 40 | 16 | 13 | 11 | 11 | 23 | 14 | 53 | 12 | 290 | 0.61 | 4656 | 44660 | 40004 | 0.89575 | 1.8217e-06 | 20.4653 | 18.3317 | cumple
2 | 7.0155 | 1.2509 | 11 | 15 | 24 | 47 | 33 | 32 | 11 | 26 | 41 | 25 | 14 | 13 | 19 | 23 | 14 | 46 | 12 | 252 | 0.61 | 4728 | 38808 | 34080 | 0.87817 | 1.8217e-06 | 20.4653 | 17.972 | cumple
3 | 8.291 | 1.1483 | 27 | 27 | 24 | 25 | 33 | 29 | 11 | 31 | 40 | 16 | 13 | 13 | 11 | 23 | 14 | 54 | 12 | 292 | 0.61 | 4692 | 44968 | 40276 | 0.89566 | 1.8217e-06 | 20.4653 | 18.3299 | cumple
4 | 4.3771 | 1.5567 | 16 | 14 | 25 | 48 | 22 | 60 | 11 | 11 | 40 | 16 | 13 | 13 | 19 | 23 | 14 | 46 | 11 | 166 | 0.61 | 4301 | 25564 | 21263 | 0.83176 | 1.8217e-06 | 20.4653 | 17.0221 | cumple
5 | 6.8303 | 1.2707 | 11 | 13 | 25 | 46 | 33 | 32 | 11 | 27 | 41 | 25 | 14 | 13 | 19 | 22 | 14 | 46 | 12 | 246 | 0.61 | 4704 | 37884 | 33180 | 0.87583 | 1.8217e-06 | 20.4653 | 17.9241 | cumple
6 | 7.1349 | 1.2358 | 15 | 13 | 25 | 46 | 33 | 32 | 11 | 27 | 41 | 25 | 14 | 13 | 19 | 23 | 14 | 46 | 12 | 256 | 0.61 | 4764 | 39424 | 34660 | 0.87916 | 1.8217e-06 | 20.4653 | 17.9922 | cumple
7 | 7.074 | 1.2436 | 11 | 17 | 24 | 47 | 33 | 32 | 11 | 26 | 41 | 25 | 14 | 13 | 19 | 23 | 14 | 46 | 12 | 254 | 0.61 | 4752 | 39116 | 34364 | 0.87852 | 1.8217e-06 | 20.4653 | 17.979 | cumple
8 | 6.8986 | 1.2689 | 10 | 19 | 25 | 46 | 33 | 32 | 11 | 26 | 41 | 14 | 14 | 17 | 19 | 23 | 14 | 46 | 12 | 248 | 0.61 | 4680 | 38192 | 33512 | 0.87746 | 1.8217e-06 | 20.4653 | 17.9575 | cumple
9 | 8.4713 | 1.1342 | 11 | 38 | 25 | 25 | 33 | 32 | 11 | 27 | 40 | 25 | 13 | 13 | 19 | 23 | 14 | 46 | 12 | 298 | 0.61 | 4740 | 45892 | 41152 | 0.89671 | 1.8217e-06 | 20.4653 | 18.3515 | cumple
10 | 5.3621 | 1.4226 | 11 | 38 | 25 | 25 | 33 | 32 | 11 | 27 | 41 | 25 | 13 | 13 | 19 | 23 | 14 | 46 | 12 | 200 | 0.61 | 4752 | 30800 | 26048 | 0.84571 | 1.8217e-06 | 20.4653 | 17.3078 | cumple
11 | 8.3396 | 1.1401 | 25 | 39 | 25 | 14 | 33 | 32 | 11 | 26 | 40 | 25 | 13 | 13 | 18 | 23 | 14 | 46 | 12 | 294 | 0.61 | 4764 | 45276 | 40512 | 0.89478 | 1.8217e-06 | 20.4653 | 18.3119 | cumple
12 | 5.2015 | 1.4655 | 14 | 38 | 24 | 24 | 33 | 32 | 11 | 25 | 40 | 16 | 13 | 13 | 18 | 23 | 14 | 46 | 12 | 194 | 0.61 | 4608 | 29876 | 25268 | 0.84576 | 1.8217e-06 | 20.4653 | 17.3087 | cumple
13 | 4.304 | 1.5738 | 27 | 27 | 24 | 25 | 33 | 29 | 11 | 31 | 40 | 16 | 13 | 11 | 11 | 23 | 14 | 53 | 12 | 166 | 0.61 | 4656 | 25564 | 20908 | 0.81787 | 1.8217e-06 | 20.4653 | 16.7379 | cumple
14 | 7.9229 | 1.183 | 10 | 13 | 25 | 48 | 33 | 32 | 11 | 27 | 43 | 16 | 14 | 13 | 19 | 23 | 14 | 45 | 12 | 280 | 0.61 | 4632 | 43120 | 38488 | 0.89258 | 1.8217e-06 | 20.4653 | 18.2669 | cumple
15 | 3.5284 | 1.6755 | 11 | 15 | 24 | 46 | 35 | 32 | 11 | 26 | 41 | 25 | 14 | 13 | 18 | 23 | 14 | 46 | 12 | 142 | 0.61 | 4728 | 21868 | 17140 | 0.78379 | 1.8217e-06 | 20.4653 | 16.0405 | cumple
16 | 3.9746 | 1.5793 | 16 | 15 | 25 | 48 | 22 | 60 | 11 | 11 | 40 | 16 | 14 | 13 | 19 | 23 | 14 | 46 | 12 | 156 | 0.61 | 4716 | 24024 | 19308 | 0.8037 | 1.8217e-06 | 20.4653 | 16.4479 | cumple
17 | 3.8626 | 1.6461 | 15 | 38 | 25 | 23 | 33 | 32 | 11 | 26 | 41 | 16 | 13 | 13 | 18 | 23 | 14 | 46 | 12 | 152 | 0.61 | 4644 | 23408 | 18764 | 0.80161 | 1.8217e-06 | 20.4653 | 16.4051 | cumple
18 | 5.4082 | 1.4056 | 26 | 27 | 25 | 24 | 33 | 33 | 11 | 27 | 44 | 25 | 13 | 13 | 19 | 23 | 14 | 46 | 12 | 202 | 0.61 | 4836 | 31108 | 26272 | 0.84454 | 1.8217e-06 | 20.4653 | 17.2838 | cumple
19 | 3.4773 | 1.6944 | 10 | 17 | 25 | 48 | 33 | 32 | 11 | 26 | 43 | 16 | 14 | 13 | 19 | 23 | 14 | 45 | 12 | 140 | 0.61 | 4668 | 21560 | 16892 | 0.78349 | 1.8217e-06 | 20.4653 | 16.0343 | cumple
20 | 3.6502 | 1.6605 | 15 | 39 | 25 | 24 | 33 | 32 | 10 | 26 | 40 | 25 | 13 | 13 | 18 | 23 | 14 | 46 | 12 | 146 | 0.61 | 4752 | 22484 | 17732 | 0.78865 | 1.8217e-06 | 20.4653 | 16.1399 | cumple
21 | 3.5794 | 1.6639 | 15 | 39 | 25 | 24 | 33 | 32 | 11 | 26 | 41 | 25 | 14 | 13 | 18 | 23 | 14 | 46 | 12 | 144 | 0.61 | 4788 | 22176 | 17388 | 0.78409 | 1.8217e-06 | 20.4653 | 16.0466 | cumple
22 | 5.1381 | 1.4678 | 15 | 13 | 24 | 46 | 33 | 32 | 11 | 27 | 40 | 16 | 13 | 13 | 18 | 23 | 14 | 46 | 12 | 192 | 0.61 | 4608 | 29568 | 24960 | 0.84416 | 1.8217e-06 | 20.4653 | 17.2759 | cumple
23 | 8.4787 | 1.1342 | 11 | 13 | 25 | 46 | 33 | 32 | 11 | 27 | 41 | 25 | 14 | 13 | 19 | 22 | 14 | 46 | 12 | 298 | 0.61 | 4704 | 45892 | 41188 | 0.8975 | 1.8217e-06 | 20.4653 | 18.3675 | cumple
24 | 3.9261 | 1.6353 | 15 | 38 | 25 | 23 | 33 | 33 | 10 | 26 | 41 | 16 | 13 | 13 | 18 | 23 | 14 | 46 | 12 | 154 | 0.61 | 4644 | 23716 | 19072 | 0.80418 | 1.8217e-06 | 20.4653 | 16.4578 | cumple
25 | 8.1667 | 1.1601 | 10 | 17 | 25 | 47 | 33 | 32 | 11 | 26 | 43 | 14 | 14 | 17 | 19 | 23 | 14 | 45 | 12 | 288 | 0.61 | 4680 | 44352 | 39672 | 0.89448 | 1.8217e-06 | 20.4653 | 18.3058 | cumple
26 | 5.2913 | 1.43 | 26 | 27 | 25 | 24 | 33 | 33 | 11 | 27 | 40 | 25 | 13 | 13 | 19 | 23 | 14 | 46 | 12 | 198 | 0.61 | 4788 | 30492 | 25704 | 0.84298 | 1.8217e-06 | 20.4653 | 17.2517 | cumple
27 | 5.2526 | 1.452 | 14 | 38 | 24 | 24 | 33 | 32 | 11 | 26 | 40 | 16 | 13 | 17 | 18 | 23 | 14 | 46 | 12 | 196 | 0.61 | 4668 | 30184 | 25516 | 0.84535 | 1.8217e-06 | 20.4653 | 17.3003 | cumple
28 | 6.6524 | 1.295 | 10 | 19 | 25 | 47 | 33 | 32 | 11 | 26 | 40 | 15 | 14 | 13 | 19 | 23 | 14 | 46 | 12 | 240 | 0.61 | 4644 | 36960 | 32316 | 0.87435 | 1.8217e-06 | 20.4653 | 17.8938 | cumple
29 | 7.5549 | 1.2233 | 10 | 38 | 25 | 25 | 33 | 33 | 11 | 27 | 40 | 14 | 13 | 11 | 18 | 23 | 14 | 46 | 12 | 268 | 0.61 | 4572 | 41272 | 36700 | 0.88922 | 1.8217e-06 | 20.4653 | 18.1982 | cumple
30 | 5.8817 | 1.3763 | 26 | 27 | 25 | 24 | 33 | 32 | 11 | 27 | 40 | 25 | 13 | 13 | 12 | 23 | 14 | 46 | 12 | 216 | 0.61 | 4692 | 33264 | 28572 | 0.85895 | 1.8217e-06 | 20.4653 | 17.5786 | cumple
31 | 6.6211 | 1.3227 | 11 | 19 | 25 | 46 | 22 | 31 | 11 | 26 | 40 | 15 | 13 | 13 | 19 | 23 | 14 | 46 | 12 | 238 | 0.61 | 4488 | 36652 | 32164 | 0.87755 | 1.8217e-06 | 20.4653 | 17.9593 | cumple

## Model_0_30.50.50-1
| Model | 4-4-4-4 | [5 empty] | Obs: Crea linea de tendencia. Element size en 0.004.
| particles | 50 |  | L | 154 | mm
| off springs | 50 |  | H | 113 | mm
| generations | 20 |  | p_ G2 | 15 | MPa
| iteraciones totales | 1000 |  | tmin | 10 | mm
| tiempo total [s] | 151199
| tiempo total [hr] | 41.9997
| peso [kg] | U_value [W/m2K] | l1 [mm] | l2 | l3 | l4 | l5 | l6 | l7 | l8 | l9 | l10 | l11 | l12 | l13 | l14 | l15 | l16 | wi [mm] | W [mm] | lambda_clay [W/mK] | Ahuecos [mm2] | Ab [mm2] | An [mm2] | An/Ab | rho_clay [kg/mm3] | R_clay [Mpa] | R Comp | Cumple R Comp
1 | 8.0785 | 1.1252 | 12 | 41 | 25 | 24 | 34 | 32 | 11 | 25 | 40 | 22 | 17 | 14 | 19 | 23 | 15 | 46 | 12 | 286 | 0.61 | 4800 | 44044 | 39244 | 0.89102 | 1.8217e-06 | 20.4653 | 18.2349 | cumple
2 | 4.1867 | 1.478 | 12 | 41 | 25 | 25 | 34 | 32 | 11 | 26 | 40 | 22 | 17 | 13 | 19 | 23 | 15 | 47 | 13 | 166 | 0.61 | 5226 | 25564 | 20338 | 0.79557 | 1.8217e-06 | 20.4653 | 16.2816 | cumple
3 | 7.1987 | 1.1909 | 10 | 40 | 25 | 24 | 34 | 32 | 11 | 24 | 40 | 16 | 17 | 14 | 19 | 23 | 15 | 46 | 13 | 260 | 0.61 | 5070 | 40040 | 34970 | 0.87338 | 1.8217e-06 | 20.4653 | 17.8739 | cumple
4 | 3.9678 | 1.5425 | 11 | 40 | 25 | 24 | 34 | 32 | 11 | 24 | 42 | 16 | 17 | 13 | 19 | 23 | 13 | 45 | 13 | 158 | 0.61 | 5057 | 24332 | 19275 | 0.79217 | 1.8217e-06 | 20.4653 | 16.2119 | cumple
5 | 3.3919 | 1.6211 | 12 | 41 | 25 | 24 | 34 | 32 | 11 | 26 | 40 | 14 | 17 | 13 | 19 | 23 | 13 | 47 | 13 | 140 | 0.61 | 5083 | 21560 | 16477 | 0.76424 | 1.8217e-06 | 20.4653 | 15.6404 | cumple
6 | 7.7426 | 1.1329 | 11 | 41 | 24 | 25 | 34 | 32 | 11 | 26 | 40 | 22 | 17 | 14 | 19 | 23 | 15 | 46 | 13 | 278 | 0.61 | 5200 | 42812 | 37612 | 0.87854 | 1.8217e-06 | 20.4653 | 17.9795 | cumple
7 | 8.2177 | 1.1194 | 10 | 41 | 25 | 25 | 35 | 32 | 11 | 25 | 41 | 16 | 17 | 13 | 19 | 23 | 15 | 47 | 12 | 290 | 0.61 | 4740 | 44660 | 39920 | 0.89386 | 1.8217e-06 | 20.4653 | 18.2932 | cumple
8 | 3.7509 | 1.548 | 11 | 40 | 24 | 25 | 34 | 32 | 11 | 26 | 41 | 14 | 25 | 13 | 19 | 23 | 14 | 47 | 13 | 152 | 0.61 | 5187 | 23408 | 18221 | 0.77841 | 1.8217e-06 | 20.4653 | 15.9303 | cumple
9 | 4.604 | 1.4254 | 12 | 41 | 25 | 25 | 34 | 32 | 11 | 26 | 40 | 14 | 17 | 13 | 19 | 23 | 13 | 47 | 13 | 180 | 0.6 | 5096 | 27720 | 22624 | 0.81616 | 1.8009e-06 | 19.6976 | 16.0764 | cumple
10 | 6.5326 | 1.227 | 12 | 41 | 25 | 25 | 34 | 32 | 11 | 26 | 40 | 22 | 17 | 13 | 19 | 23 | 15 | 47 | 13 | 240 | 0.61 | 5226 | 36960 | 31734 | 0.8586 | 1.8217e-06 | 20.4653 | 17.5716 | cumple
11 | 4.2501 | 1.4696 | 12 | 41 | 25 | 25 | 34 | 32 | 11 | 26 | 40 | 22 | 17 | 13 | 19 | 23 | 15 | 47 | 13 | 168 | 0.61 | 5226 | 25872 | 20646 | 0.79801 | 1.8217e-06 | 20.4653 | 16.3314 | cumple
12 | 4.6666 | 1.4178 | 12 | 41 | 25 | 25 | 34 | 32 | 11 | 26 | 40 | 14 | 17 | 13 | 19 | 23 | 13 | 47 | 13 | 182 | 0.6 | 5096 | 28028 | 22932 | 0.81818 | 1.8009e-06 | 19.6976 | 16.1162 | cumple
13 | 3.4339 | 1.5945 | 11 | 41 | 25 | 25 | 34 | 32 | 11 | 26 | 40 | 22 | 17 | 13 | 19 | 23 | 13 | 47 | 13 | 142 | 0.61 | 5187 | 21868 | 16681 | 0.7628 | 1.8217e-06 | 20.4653 | 15.611 | cumple
14 | 8.3842 | 1.0949 | 12 | 40 | 25 | 24 | 34 | 32 | 11 | 25 | 40 | 14 | 17 | 14 | 19 | 23 | 15 | 46 | 12 | 298 | 0.6 | 4692 | 45892 | 41200 | 0.89776 | 1.8009e-06 | 19.6976 | 17.6837 | cumple
15 | 6.8003 | 1.1997 | 12 | 42 | 25 | 25 | 34 | 32 | 11 | 26 | 40 | 14 | 17 | 11 | 19 | 23 | 14 | 46 | 13 | 250 | 0.6 | 5083 | 38500 | 33417 | 0.86797 | 1.8009e-06 | 19.6976 | 17.097 | cumple
16 | 3.4999 | 1.5879 | 11 | 41 | 25 | 25 | 34 | 32 | 11 | 26 | 40 | 23 | 17 | 13 | 19 | 23 | 13 | 45 | 13 | 144 | 0.61 | 5174 | 22176 | 17002 | 0.76668 | 1.8217e-06 | 20.4653 | 15.6904 | cumple
17 | 6.4338 | 1.2484 | 12 | 40 | 25 | 24 | 35 | 32 | 11 | 26 | 41 | 14 | 17 | 13 | 19 | 23 | 15 | 47 | 12 | 236 | 0.6 | 4728 | 36344 | 31616 | 0.86991 | 1.8009e-06 | 19.6976 | 17.1351 | cumple
18 | 6.3158 | 1.2659 | 12 | 40 | 25 | 24 | 34 | 32 | 11 | 26 | 40 | 14 | 17 | 13 | 19 | 23 | 15 | 46 | 12 | 232 | 0.6 | 4692 | 35728 | 31036 | 0.86867 | 1.8009e-06 | 19.6976 | 17.1108 | cumple
19 | 4.5413 | 1.4333 | 12 | 41 | 25 | 25 | 34 | 32 | 11 | 26 | 40 | 14 | 17 | 13 | 19 | 23 | 13 | 47 | 13 | 178 | 0.6 | 5096 | 27412 | 22316 | 0.8141 | 1.8009e-06 | 19.6976 | 16.0357 | cumple
20 | 8.3166 | 1.096 | 12 | 40 | 25 | 24 | 34 | 32 | 11 | 26 | 41 | 14 | 17 | 13 | 19 | 23 | 15 | 47 | 12 | 296 | 0.6 | 4716 | 45584 | 40868 | 0.89654 | 1.8009e-06 | 19.6976 | 17.6597 | cumple
21 | 6.9871 | 1.1949 | 11 | 41 | 25 | 25 | 34 | 32 | 11 | 26 | 40 | 21 | 17 | 13 | 19 | 23 | 14 | 46 | 13 | 254 | 0.61 | 5174 | 39116 | 33942 | 0.86773 | 1.8217e-06 | 20.4653 | 17.7583 | cumple
22 | 3.9705 | 1.5419 | 10 | 40 | 25 | 24 | 34 | 32 | 11 | 25 | 40 | 14 | 17 | 13 | 19 | 23 | 15 | 46 | 13 | 158 | 0.61 | 5044 | 24332 | 19288 | 0.7927 | 1.8217e-06 | 20.4653 | 16.2228 | cumple
23 | 4.1447 | 1.5037 | 12 | 41 | 25 | 25 | 34 | 32 | 11 | 26 | 40 | 16 | 17 | 13 | 19 | 23 | 15 | 45 | 13 | 164 | 0.61 | 5122 | 25256 | 20134 | 0.7972 | 1.8217e-06 | 20.4653 | 16.3148 | cumple
24 | 6.3131 | 1.2795 | 10 | 40 | 25 | 24 | 34 | 32 | 11 | 25 | 40 | 22 | 17 | 13 | 19 | 23 | 15 | 46 | 12 | 230 | 0.61 | 4752 | 35420 | 30668 | 0.86584 | 1.8217e-06 | 20.4653 | 17.7196 | cumple
25 | 7.3568 | 1.1601 | 11 | 40 | 25 | 24 | 34 | 32 | 11 | 26 | 40 | 16 | 25 | 14 | 19 | 23 | 16 | 46 | 13 | 266 | 0.61 | 5226 | 40964 | 35738 | 0.87242 | 1.8217e-06 | 20.4653 | 17.8544 | cumple
26 | 8.4371 | 1.0848 | 12 | 41 | 25 | 24 | 34 | 32 | 11 | 26 | 41 | 15 | 17 | 13 | 19 | 23 | 15 | 47 | 12 | 300 | 0.6 | 4740 | 46200 | 41460 | 0.8974 | 1.8009e-06 | 19.6976 | 17.6767 | cumple
27 | 6.4325 | 1.2526 | 11 | 41 | 25 | 25 | 35 | 32 | 11 | 26 | 40 | 16 | 17 | 13 | 19 | 23 | 13 | 45 | 13 | 236 | 0.61 | 5096 | 36344 | 31248 | 0.85978 | 1.8217e-06 | 20.4653 | 17.5957 | cumple
28 | 6.3138 | 1.2679 | 10 | 41 | 25 | 24 | 34 | 32 | 11 | 26 | 40 | 14 | 17 | 13 | 19 | 23 | 13 | 47 | 13 | 232 | 0.61 | 5057 | 35728 | 30671 | 0.85846 | 1.8217e-06 | 20.4653 | 17.5686 | cumple
29 | [24 empty] | #DIV/0! | 5.5042e-07 | -26.362 | #DIV/0! | #DIV/0!
30 | [24 empty] | #DIV/0! | 5.5042e-07 | -26.362 | #DIV/0! | #DIV/0!
31 | [24 empty] | #DIV/0! | 5.5042e-07 | -26.362 | #DIV/0! | #DIV/0!

## Model_0_30.50.50-2
| Model | 4-4-4-4 | [5 empty] | Obs: Crea linea de tendencia. Element size en 0.0055
| particles | 50 |  | L | 154 | mm
| off springs | 50 |  | H | 113 | mm
| generations | 20 |  | p_ G2 | 15 | MPa
| iteraciones totales | 1000 |  | tmin | 10 | mm
| tiempo total [s] | 60454
| tiempo total [hr] | 16.7928
| peso [kg] | U_value [W/m2K] | l1 [mm] | l2 | l3 | l4 | l5 | l6 | l7 | l8 | l9 | l10 | l11 | l12 | l13 | l14 | l15 | l16 | wi [mm] | W [mm] | lambda_clay [W/mK] | Ahuecos [mm2] | Ab [mm2] | An [mm2] | An/Ab | rho_clay [kg/mm3] | R_clay [Mpa] | R Comp | Cumple R Comp
1 | 8.0934 | 1.1316 | 10 | 41 | 25 | 25 | 21 | 60 | 11 | 11 | 43 | 16 | 17 | 13 | 18 | 23 | 14 | 46 | 12 | 286 | 0.61 | 4728 | 44044 | 39316 | 0.89265 | 1.8217e-06 | 20.4653 | 18.2684 | cumple
2 | 3.9549 | 1.5568 | 10 | 42 | 25 | 25 | 35 | 29 | 13 | 27 | 40 | 25 | 13 | 13 | 20 | 23 | 14 | 47 | 12 | 156 | 0.61 | 4812 | 24024 | 19212 | 0.7997 | 1.8217e-06 | 20.4653 | 16.3661 | cumple
3 | 3.9038 | 1.5778 | 10 | 43 | 22 | 24 | 35 | 29 | 13 | 27 | 40 | 25 | 13 | 13 | 18 | 23 | 14 | 47 | 12 | 154 | 0.61 | 4752 | 23716 | 18964 | 0.79963 | 1.8217e-06 | 20.4653 | 16.3646 | cumple
4 | 3.7136 | 1.6119 | 10 | 38 | 21 | 25 | 34 | 29 | 13 | 27 | 38 | 25 | 19 | 13 | 18 | 15 | 24 | 47 | 12 | 148 | 0.61 | 4752 | 22792 | 18040 | 0.79151 | 1.8217e-06 | 20.4653 | 16.1984 | cumple
5 | 7.1201 | 1.2053 | 10 | 43 | 22 | 26 | 34 | 34 | 11 | 25 | 40 | 25 | 17 | 13 | 20 | 23 | 14 | 46 | 12 | 256 | 0.61 | 4836 | 39424 | 34588 | 0.87733 | 1.8217e-06 | 20.4653 | 17.9549 | cumple
6 | 3.5012 | 1.6173 | 10 | 42 | 25 | 24 | 34 | 29 | 13 | 27 | 42 | 25 | 17 | 13 | 20 | 23 | 15 | 46 | 12 | 142 | 0.61 | 4860 | 21868 | 17008 | 0.77776 | 1.8217e-06 | 20.4653 | 15.917 | cumple
7 | 3.8305 | 1.5802 | 10 | 42 | 21 | 24 | 34 | 34 | 11 | 25 | 40 | 25 | 17 | 13 | 20 | 23 | 15 | 46 | 12 | 152 | 0.61 | 4800 | 23408 | 18608 | 0.79494 | 1.8217e-06 | 20.4653 | 16.2687 | cumple
8 | 3.7746 | 1.6 | 10 | 39 | 24 | 24 | 34 | 29 | 13 | 27 | 39 | 25 | 17 | 13 | 19 | 15 | 25 | 44 | 12 | 150 | 0.61 | 4764 | 23100 | 18336 | 0.79377 | 1.8217e-06 | 20.4653 | 16.2446 | cumple
9 | 7.2395 | 1.1895 | 11 | 43 | 25 | 25 | 34 | 29 | 13 | 27 | 43 | 25 | 14 | 13 | 20 | 23 | 14 | 47 | 12 | 260 | 0.61 | 4872 | 40040 | 35168 | 0.87832 | 1.8217e-06 | 20.4653 | 17.9751 | cumple
10 | 8.3149 | 1.106 | 10 | 43 | 24 | 26 | 34 | 34 | 11 | 25 | 41 | 25 | 17 | 13 | 20 | 23 | 14 | 47 | 12 | 294 | 0.61 | 4884 | 45276 | 40392 | 0.89213 | 1.8217e-06 | 20.4653 | 18.2576 | cumple
11 | 8.3857 | 1.1056 | 10 | 43 | 25 | 24 | 34 | 34 | 10 | 25 | 40 | 25 | 17 | 13 | 20 | 23 | 15 | 46 | 12 | 296 | 0.61 | 4848 | 45584 | 40736 | 0.89365 | 1.8217e-06 | 20.4653 | 18.2887 | cumple
12 | 8.4466 | 1.1 | 10 | 43 | 25 | 25 | 34 | 34 | 11 | 25 | 40 | 25 | 17 | 13 | 20 | 23 | 14 | 46 | 12 | 298 | 0.61 | 4860 | 45892 | 41032 | 0.8941 | 1.8217e-06 | 20.4653 | 18.298 | cumple
13 | 6.7545 | 1.2455 | 10 | 42 | 25 | 25 | 33 | 31 | 13 | 26 | 41 | 25 | 13 | 11 | 18 | 23 | 15 | 46 | 12 | 244 | 0.61 | 4764 | 37576 | 32812 | 0.87322 | 1.8217e-06 | 20.4653 | 17.8706 | cumple
14 | 6.9883 | 1.2113 | 10 | 43 | 26 | 25 | 34 | 34 | 11 | 25 | 41 | 25 | 18 | 11 | 18 | 23 | 15 | 46 | 12 | 252 | 0.61 | 4860 | 38808 | 33948 | 0.87477 | 1.8217e-06 | 20.4653 | 17.9024 | cumple
15 | 8.0077 | 1.1327 | 10 | 43 | 25 | 25 | 34 | 34 | 11 | 25 | 40 | 25 | 17 | 11 | 20 | 23 | 14 | 46 | 12 | 284 | 0.61 | 4836 | 43736 | 38900 | 0.88943 | 1.8217e-06 | 20.4653 | 18.2024 | cumple
16 | 6.7981 | 1.2298 | 10 | 43 | 25 | 25 | 33 | 34 | 11 | 25 | 40 | 25 | 17 | 13 | 20 | 23 | 15 | 46 | 12 | 246 | 0.61 | 4860 | 37884 | 33024 | 0.87171 | 1.8217e-06 | 20.4653 | 17.8398 | cumple
17 | 4.2085 | 1.5239 | 11 | 42 | 22 | 25 | 34 | 29 | 13 | 27 | 43 | 25 | 14 | 13 | 20 | 23 | 14 | 46 | 12 | 164 | 0.61 | 4812 | 25256 | 20444 | 0.80947 | 1.8217e-06 | 20.4653 | 16.566 | cumple
18 | 6.6079 | 1.2459 | 10 | 43 | 25 | 26 | 34 | 34 | 11 | 25 | 40 | 25 | 17 | 13 | 19 | 23 | 14 | 46 | 12 | 240 | 0.61 | 4860 | 36960 | 32100 | 0.86851 | 1.8217e-06 | 20.4653 | 17.7742 | cumple
19 | 7.8859 | 1.1461 | 10 | 42 | 26 | 25 | 34 | 29 | 13 | 27 | 40 | 25 | 13 | 13 | 20 | 23 | 14 | 47 | 12 | 280 | 0.61 | 4812 | 43120 | 38308 | 0.8884 | 1.8217e-06 | 20.4653 | 18.1814 | cumple
20 | 8.2688 | 1.119 | 10 | 43 | 22 | 25 | 34 | 34 | 11 | 25 | 40 | 25 | 17 | 11 | 20 | 23 | 14 | 46 | 12 | 292 | 0.61 | 4800 | 44968 | 40168 | 0.89326 | 1.8217e-06 | 20.4653 | 18.2807 | cumple
21 | 7.1786 | 1.1966 | 11 | 42 | 25 | 25 | 34 | 29 | 13 | 27 | 43 | 25 | 14 | 13 | 20 | 23 | 14 | 47 | 12 | 258 | 0.61 | 4860 | 39732 | 34872 | 0.87768 | 1.8217e-06 | 20.4653 | 17.962 | cumple
22 | 4.2842 | 1.5238 | 10 | 42 | 25 | 25 | 33 | 29 | 11 | 27 | 40 | 25 | 13 | 13 | 20 | 23 | 14 | 46 | 12 | 166 | 0.61 | 4752 | 25564 | 20812 | 0.81411 | 1.8217e-06 | 20.4653 | 16.661 | cumple
23 | 3.46 | 1.6452 | 11 | 42 | 25 | 26 | 34 | 31 | 13 | 26 | 40 | 14 | 17 | 13 | 20 | 23 | 15 | 46 | 12 | 140 | 0.61 | 4752 | 21560 | 16808 | 0.77959 | 1.8217e-06 | 20.4653 | 15.9545 | cumple
24 | 6.9447 | 1.228 | 10 | 43 | 22 | 25 | 34 | 34 | 11 | 25 | 40 | 25 | 13 | 11 | 20 | 23 | 15 | 46 | 12 | 250 | 0.61 | 4764 | 38500 | 33736 | 0.87626 | 1.8217e-06 | 20.4653 | 17.9329 | cumple
25 | 6.4935 | 1.2631 | 10 | 43 | 25 | 26 | 33 | 34 | 11 | 25 | 40 | 25 | 13 | 13 | 19 | 23 | 14 | 46 | 12 | 236 | 0.61 | 4800 | 36344 | 31544 | 0.86793 | 1.8217e-06 | 20.4653 | 17.7624 | cumple
26 | 4.3229 | 1.494 | 10 | 42 | 25 | 26 | 34 | 29 | 11 | 27 | 42 | 25 | 18 | 13 | 20 | 23 | 14 | 47 | 12 | 168 | 0.61 | 4872 | 25872 | 21000 | 0.81169 | 1.8217e-06 | 20.4653 | 16.6114 | cumple
27 | 7.8249 | 1.1524 | 10 | 42 | 26 | 25 | 34 | 29 | 13 | 27 | 40 | 25 | 13 | 13 | 19 | 23 | 14 | 47 | 12 | 278 | 0.61 | 4800 | 42812 | 38012 | 0.88788 | 1.8217e-06 | 20.4653 | 18.1707 | cumple
28 | 4.0792 | 1.5377 | 11 | 42 | 25 | 24 | 33 | 29 | 13 | 27 | 43 | 25 | 13 | 13 | 20 | 23 | 14 | 47 | 12 | 160 | 0.61 | 4824 | 24640 | 19816 | 0.80422 | 1.8217e-06 | 20.4653 | 16.4586 | cumple
29 | 7.3103 | 1.1879 | 10 | 43 | 25 | 25 | 34 | 34 | 11 | 25 | 40 | 25 | 17 | 11 | 20 | 23 | 14 | 46 | 12 | 262 | 0.61 | 4836 | 40348 | 35512 | 0.88014 | 1.8217e-06 | 20.4653 | 18.0124 | cumple
30 | [21 empty] | 0 | 0 | 0 | #DIV/0! | 5.5042e-07 | -26.362 | #DIV/0! | #DIV/0!
31 | [21 empty] | 0 | 0 | 0 | #DIV/0! | 5.5042e-07 | -26.362 | #DIV/0! | #DIV/0!

## Model_0_50.50.50
| Model | 4-4-4-4 | [5 empty] | Obs: Misma curva. Se termina la licencia no sé en que iteracion pero despues de la 30. Element size en 0.009 por error.
| particles | 50 |  | L | 154 | mm
| off springs | 50 |  | H | 113 | mm
| generations | 50 |  | p_ G2 | 15 | MPa
| iteraciones totales | 2500 |  | tmin | 10 | mm
| tiempo total [s] | 35779
| tiempo total [hr] | 9.9386
| peso [kg] | U_value [W/m2K] | l1 [mm] | l2 | l3 | l4 | l5 | l6 | l7 | l8 | l9 | l10 | l11 | l12 | l13 | l14 | l15 | l16 | wi [mm] | W [mm] | lambda_clay [W/mK] | Ahuecos [mm2] | Ab [mm2] | An [mm2] | An/Ab | rho_clay [kg/mm3] | R_clay [Mpa] | R Comp
1 | 8.235 | 1.1566 | 27 | 27 | 24 | 25 | 33 | 29 | 11 | 31 | 40 | 16 | 13 | 11 | 11 | 23 | 14 | 53 | 12 | 290 | 0.61 | 4656 | 44660 | 40004 | 0.89575 | 1.8217e-06 | 20.4653 | 18.3317
2 | 7.0155 | 1.2509 | 11 | 15 | 24 | 47 | 33 | 32 | 11 | 26 | 41 | 25 | 14 | 13 | 19 | 23 | 14 | 46 | 12 | 252 | 0.61 | 4728 | 38808 | 34080 | 0.87817 | 1.8217e-06 | 20.4653 | 17.972
3 | 8.291 | 1.1483 | 27 | 27 | 24 | 25 | 33 | 29 | 11 | 31 | 40 | 16 | 13 | 13 | 11 | 23 | 14 | 54 | 12 | 292 | 0.61 | 4692 | 44968 | 40276 | 0.89566 | 1.8217e-06 | 20.4653 | 18.3299
4 | 4.3771 | 1.5567 | 16 | 14 | 25 | 48 | 22 | 60 | 11 | 11 | 40 | 16 | 13 | 13 | 19 | 23 | 14 | 46 | 11 | 166 | 0.61 | 4301 | 25564 | 21263 | 0.83176 | 1.8217e-06 | 20.4653 | 17.0221
5 | 7.1349 | 1.2358 | 15 | 13 | 25 | 46 | 33 | 32 | 11 | 27 | 41 | 25 | 14 | 13 | 19 | 23 | 14 | 46 | 12 | 256 | 0.61 | 4764 | 39424 | 34660 | 0.87916 | 1.8217e-06 | 20.4653 | 17.9922
6 | 7.074 | 1.2436 | 11 | 17 | 24 | 47 | 33 | 32 | 11 | 26 | 41 | 25 | 14 | 13 | 19 | 23 | 14 | 46 | 12 | 254 | 0.61 | 4752 | 39116 | 34364 | 0.87852 | 1.8217e-06 | 20.4653 | 17.979
7 | 5.3621 | 1.4226 | 11 | 38 | 25 | 25 | 33 | 32 | 11 | 27 | 41 | 25 | 13 | 13 | 19 | 23 | 14 | 46 | 12 | 200 | 0.61 | 4752 | 30800 | 26048 | 0.84571 | 1.8217e-06 | 20.4653 | 17.3078
8 | 8.3396 | 1.1401 | 25 | 39 | 25 | 14 | 33 | 32 | 11 | 26 | 40 | 25 | 13 | 13 | 18 | 23 | 14 | 46 | 12 | 294 | 0.61 | 4764 | 45276 | 40512 | 0.89478 | 1.8217e-06 | 20.4653 | 18.3119
9 | 4.304 | 1.5738 | 27 | 27 | 24 | 25 | 33 | 29 | 11 | 31 | 40 | 16 | 13 | 11 | 11 | 23 | 14 | 53 | 12 | 166 | 0.61 | 4656 | 25564 | 20908 | 0.81787 | 1.8217e-06 | 20.4653 | 16.7379
10 | 3.9746 | 1.5793 | 16 | 15 | 25 | 48 | 22 | 60 | 11 | 11 | 40 | 16 | 14 | 13 | 19 | 23 | 14 | 46 | 12 | 156 | 0.61 | 4716 | 24024 | 19308 | 0.8037 | 1.8217e-06 | 20.4653 | 16.4479
11 | 3.8626 | 1.6461 | 15 | 38 | 25 | 23 | 33 | 32 | 11 | 26 | 41 | 16 | 13 | 13 | 18 | 23 | 14 | 46 | 12 | 152 | 0.61 | 4644 | 23408 | 18764 | 0.80161 | 1.8217e-06 | 20.4653 | 16.4051
12 | 5.4082 | 1.4056 | 26 | 27 | 25 | 24 | 33 | 33 | 11 | 27 | 44 | 25 | 13 | 13 | 19 | 23 | 14 | 46 | 12 | 202 | 0.61 | 4836 | 31108 | 26272 | 0.84454 | 1.8217e-06 | 20.4653 | 17.2838
13 | 3.5794 | 1.6639 | 15 | 39 | 25 | 24 | 33 | 32 | 11 | 26 | 41 | 25 | 14 | 13 | 18 | 23 | 14 | 46 | 12 | 144 | 0.61 | 4788 | 22176 | 17388 | 0.78409 | 1.8217e-06 | 20.4653 | 16.0466
14 | 8.1667 | 1.1601 | 10 | 17 | 25 | 47 | 33 | 32 | 11 | 26 | 43 | 14 | 14 | 17 | 19 | 23 | 14 | 45 | 12 | 288 | 0.61 | 4680 | 44352 | 39672 | 0.89448 | 1.8217e-06 | 20.4653 | 18.3058
15 | 5.2913 | 1.43 | 26 | 27 | 25 | 24 | 33 | 33 | 11 | 27 | 40 | 25 | 13 | 13 | 19 | 23 | 14 | 46 | 12 | 198 | 0.61 | 4788 | 30492 | 25704 | 0.84298 | 1.8217e-06 | 20.4653 | 17.2517
16 | 5.2526 | 1.452 | 14 | 38 | 24 | 24 | 33 | 32 | 11 | 26 | 40 | 16 | 13 | 17 | 18 | 23 | 14 | 46 | 12 | 196 | 0.61 | 4668 | 30184 | 25516 | 0.84535 | 1.8217e-06 | 20.4653 | 17.3003
17 | 6.6524 | 1.295 | 10 | 19 | 25 | 47 | 33 | 32 | 11 | 26 | 40 | 15 | 14 | 13 | 19 | 23 | 14 | 46 | 12 | 240 | 0.61 | 4644 | 36960 | 32316 | 0.87435 | 1.8217e-06 | 20.4653 | 17.8938
18 | 3.6477 | 1.6574 | 15 | 39 | 25 | 24 | 33 | 32 | 10 | 26 | 40 | 25 | 14 | 13 | 18 | 23 | 14 | 46 | 12 | 146 | 0.61 | 4764 | 22484 | 17720 | 0.78812 | 1.8217e-06 | 20.4653 | 16.129
19 | 5.1842 | 1.4575 | 26 | 27 | 25 | 24 | 33 | 32 | 11 | 27 | 40 | 25 | 13 | 13 | 12 | 23 | 14 | 46 | 12 | 194 | 0.61 | 4692 | 29876 | 25184 | 0.84295 | 1.8217e-06 | 20.4653 | 17.2512
20 | 6.8204 | 1.2653 | 11 | 16 | 25 | 47 | 33 | 32 | 11 | 25 | 41 | 26 | 14 | 13 | 19 | 23 | 14 | 46 | 12 | 246 | 0.61 | 4752 | 37884 | 33132 | 0.87456 | 1.8217e-06 | 20.4653 | 17.8982
21 | 8.4639 | 1.1265 | 10 | 17 | 25 | 48 | 33 | 32 | 11 | 26 | 43 | 25 | 14 | 13 | 19 | 23 | 14 | 45 | 12 | 298 | 0.61 | 4776 | 45892 | 41116 | 0.89593 | 1.8217e-06 | 20.4653 | 18.3354
22 | 3.5819 | 1.6598 | 15 | 16 | 24 | 46 | 33 | 32 | 11 | 25 | 41 | 25 | 14 | 13 | 20 | 23 | 14 | 46 | 12 | 144 | 0.61 | 4776 | 22176 | 17400 | 0.78463 | 1.8217e-06 | 20.4653 | 16.0577
23 | 7.9205 | 1.1821 | 11 | 13 | 25 | 48 | 33 | 32 | 11 | 27 | 43 | 16 | 14 | 13 | 19 | 23 | 14 | 45 | 12 | 280 | 0.61 | 4644 | 43120 | 38476 | 0.8923 | 1.8217e-06 | 20.4653 | 18.2612
24 | 4.043 | 1.5755 | 16 | 14 | 25 | 47 | 22 | 60 | 11 | 11 | 40 | 16 | 13 | 13 | 19 | 24 | 14 | 46 | 12 | 158 | 0.61 | 4692 | 24332 | 19640 | 0.80717 | 1.8217e-06 | 20.4653 | 16.5189
25 | 7.5351 | 1.2176 | 10 | 38 | 25 | 25 | 33 | 33 | 11 | 27 | 40 | 16 | 13 | 17 | 18 | 23 | 14 | 46 | 12 | 268 | 0.61 | 4668 | 41272 | 36604 | 0.8869 | 1.8217e-06 | 20.4653 | 18.1506
26 | 7.8472 | 1.1924 | 26 | 17 | 25 | 25 | 33 | 32 | 11 | 27 | 41 | 25 | 14 | 13 | 19 | 23 | 14 | 46 | 12 | 278 | 0.61 | 4692 | 42812 | 38120 | 0.8904 | 1.8217e-06 | 20.4653 | 18.2224
27 | 7.9888 | 1.1808 | 15 | 13 | 24 | 46 | 33 | 32 | 11 | 27 | 40 | 16 | 14 | 13 | 19 | 23 | 14 | 45 | 12 | 282 | 0.61 | 4620 | 43428 | 38808 | 0.89362 | 1.8217e-06 | 20.4653 | 18.2881
28 | 5.1332 | 1.4631 | 10 | 19 | 25 | 46 | 33 | 32 | 11 | 26 | 40 | 15 | 14 | 13 | 19 | 23 | 14 | 46 | 12 | 192 | 0.61 | 4632 | 29568 | 24936 | 0.84334 | 1.8217e-06 | 20.4653 | 17.2593
29 | 6.5206 | 1.3029 | 11 | 19 | 25 | 48 | 33 | 32 | 11 | 27 | 40 | 15 | 13 | 13 | 19 | 23 | 14 | 46 | 12 | 236 | 0.61 | 4668 | 36344 | 31676 | 0.87156 | 1.8217e-06 | 20.4653 | 17.8367
30 | 5.8669 | 1.368 | 26 | 27 | 25 | 23 | 33 | 32 | 11 | 27 | 40 | 25 | 13 | 13 | 19 | 23 | 14 | 46 | 12 | 216 | 0.61 | 4764 | 33264 | 28500 | 0.85678 | 1.8217e-06 | 20.4653 | 17.5343
31 | 7.9032 | 1.1838 | 26 | 17 | 25 | 25 | 35 | 32 | 11 | 26 | 40 | 24 | 14 | 17 | 19 | 23 | 14 | 46 | 12 | 280 | 0.61 | 4728 | 43120 | 38392 | 0.89035 | 1.8217e-06 | 20.4653 | 18.2213
32 | 5.0673 | 1.4663 | 10 | 13 | 25 | 48 | 33 | 32 | 11 | 27 | 43 | 16 | 14 | 13 | 19 | 23 | 14 | 46 | 12 | 190 | 0.61 | 4644 | 29260 | 24616 | 0.84129 | 1.8217e-06 | 20.4653 | 17.2171
33 | 7.6495 | 1.1956 | 16 | 15 | 25 | 48 | 32 | 32 | 11 | 27 | 43 | 16 | 14 | 13 | 19 | 23 | 14 | 46 | 12 | 272 | 0.61 | 4728 | 41888 | 37160 | 0.88713 | 1.8217e-06 | 20.4653 | 18.1553
34 | 3.9236 | 1.6324 | 15 | 38 | 25 | 23 | 34 | 33 | 10 | 26 | 40 | 16 | 13 | 13 | 19 | 23 | 14 | 46 | 12 | 154 | 0.61 | 4656 | 23716 | 19060 | 0.80368 | 1.8217e-06 | 20.4653 | 16.4475
35 | 3.5209 | 1.6671 | 11 | 15 | 24 | 46 | 35 | 32 | 11 | 26 | 43 | 25 | 14 | 13 | 19 | 23 | 14 | 46 | 12 | 142 | 0.61 | 4764 | 21868 | 17104 | 0.78215 | 1.8217e-06 | 20.4653 | 16.0069
36 | 3.4526 | 1.6734 | 10 | 17 | 25 | 48 | 33 | 32 | 11 | 26 | 43 | 26 | 14 | 13 | 19 | 23 | 14 | 45 | 12 | 140 | 0.61 | 4788 | 21560 | 16772 | 0.77792 | 1.8217e-06 | 20.4653 | 15.9204

## Model_0_50.50.50-1
| Model | 4-4-4-4 | [5 empty] | Obs: Element size en 0.0055.
| particles | 50 |  | L | 154 | mm
| off springs | 50 |  | H | 113 | mm
| generations | 50 |  | p_ G2 | 15 | MPa
| iteraciones totales | 2500 |  | tmin | 10 | mm
| tiempo total [s] | 101351
| tiempo total [hr] | 28.1531
| peso [kg] | U_value [W/m2K] | l1 [mm] | l2 | l3 | l4 | l5 | l6 | l7 | l8 | l9 | l10 | l11 | l12 | l13 | l14 | l15 | l16 | wi [mm] | W [mm] | lambda_clay [W/mK] | Ahuecos [mm2] | Ab [mm2] | An [mm2] | An/Ab | rho_clay [kg/mm3] | R_clay [Mpa] | R Comp
1 | 3.423 | 1.6077 | 10 | 43 | 25 | 25 | 33 | 35 | 11 | 25 | 43 | 25 | 19 | 13 | 20 | 23 | 14 | 47 | 12 | 140 | 0.61 | 4932 | 21560 | 16628 | 0.77124 | 1.8217e-06 | 20.4653 | 15.7837
2 | 8.4927 | 1.0862 | 10 | 43 | 25 | 26 | 34 | 34 | 11 | 25 | 43 | 25 | 19 | 13 | 20 | 23 | 14 | 47 | 12 | 300 | 0.61 | 4944 | 46200 | 41256 | 0.89299 | 1.8217e-06 | 20.4653 | 18.2752
3 | 5.2007 | 1.3782 | 10 | 44 | 25 | 25 | 34 | 31 | 13 | 25 | 42 | 25 | 19 | 13 | 20 | 23 | 14 | 47 | 12 | 196 | 0.61 | 4920 | 30184 | 25264 | 0.837 | 1.8217e-06 | 20.4653 | 17.1294
4 | 6.02 | 1.2866 | 10 | 44 | 25 | 25 | 34 | 34 | 11 | 25 | 43 | 25 | 19 | 13 | 20 | 23 | 14 | 47 | 12 | 222 | 0.61 | 4944 | 34188 | 29244 | 0.85539 | 1.8217e-06 | 20.4653 | 17.5057
5 | 5.0056 | 1.395 | 10 | 43 | 25 | 26 | 34 | 34 | 11 | 25 | 43 | 25 | 19 | 13 | 20 | 23 | 14 | 47 | 12 | 190 | 0.61 | 4944 | 29260 | 24316 | 0.83103 | 1.8217e-06 | 20.4653 | 17.0073
6 | 4.691 | 1.434 | 10 | 43 | 26 | 25 | 34 | 34 | 11 | 25 | 42 | 25 | 19 | 13 | 20 | 23 | 14 | 47 | 12 | 180 | 0.61 | 4932 | 27720 | 22788 | 0.82208 | 1.8217e-06 | 20.4653 | 16.824
7 | 7.5417 | 1.1555 | 10 | 43 | 25 | 26 | 34 | 34 | 11 | 25 | 43 | 25 | 19 | 13 | 20 | 23 | 14 | 47 | 12 | 270 | 0.61 | 4944 | 41580 | 36636 | 0.8811 | 1.8217e-06 | 20.4653 | 18.0319
8 | 6.9735 | 1.2034 | 10 | 43 | 25 | 26 | 34 | 34 | 11 | 25 | 42 | 25 | 19 | 13 | 20 | 23 | 14 | 47 | 12 | 252 | 0.61 | 4932 | 38808 | 33876 | 0.87291 | 1.8217e-06 | 20.4653 | 17.8644
9 | 6.7809 | 1.2182 | 10 | 43 | 26 | 25 | 34 | 34 | 11 | 25 | 43 | 25 | 19 | 13 | 20 | 23 | 14 | 47 | 12 | 246 | 0.61 | 4944 | 37884 | 32940 | 0.8695 | 1.8217e-06 | 20.4653 | 17.7945
10 | 7.988 | 1.1229 | 10 | 43 | 25 | 26 | 34 | 34 | 11 | 25 | 42 | 25 | 19 | 13 | 20 | 23 | 14 | 47 | 12 | 284 | 0.61 | 4932 | 43736 | 38804 | 0.88723 | 1.8217e-06 | 20.4653 | 18.1574
11 | 8.2465 | 1.109 | 10 | 43 | 25 | 26 | 34 | 31 | 13 | 26 | 42 | 25 | 17 | 13 | 20 | 23 | 15 | 46 | 12 | 292 | 0.61 | 4908 | 44968 | 40060 | 0.89086 | 1.8217e-06 | 20.4653 | 18.2316
12 | 7.4223 | 1.1719 | 11 | 43 | 24 | 26 | 35 | 29 | 13 | 27 | 40 | 25 | 19 | 13 | 20 | 23 | 14 | 47 | 12 | 266 | 0.61 | 4908 | 40964 | 36056 | 0.88019 | 1.8217e-06 | 20.4653 | 18.0133
13 | 8.1148 | 1.1154 | 11 | 42 | 25 | 26 | 34 | 29 | 13 | 27 | 43 | 25 | 19 | 13 | 20 | 23 | 14 | 47 | 12 | 288 | 0.61 | 4932 | 44352 | 39420 | 0.8888 | 1.8217e-06 | 20.4653 | 18.1895
14 | 6.7174 | 1.2232 | 10 | 43 | 26 | 25 | 34 | 34 | 11 | 25 | 43 | 25 | 19 | 13 | 20 | 23 | 14 | 47 | 12 | 244 | 0.61 | 4944 | 37576 | 32632 | 0.86843 | 1.8217e-06 | 20.4653 | 17.7726
15 | 6.5931 | 1.2361 | 10 | 43 | 25 | 25 | 34 | 34 | 11 | 25 | 43 | 25 | 19 | 13 | 20 | 23 | 14 | 47 | 12 | 240 | 0.61 | 4932 | 36960 | 32028 | 0.86656 | 1.8217e-06 | 20.4653 | 17.7343
16 | 8.3709 | 1.099 | 11 | 43 | 25 | 25 | 34 | 31 | 13 | 25 | 42 | 25 | 19 | 13 | 20 | 23 | 14 | 47 | 12 | 296 | 0.61 | 4920 | 45584 | 40664 | 0.89207 | 1.8217e-06 | 20.4653 | 18.2564
17 | 5.069 | 1.3872 | 10 | 44 | 25 | 25 | 34 | 34 | 11 | 25 | 43 | 25 | 19 | 13 | 20 | 23 | 14 | 47 | 12 | 192 | 0.61 | 4944 | 29568 | 24624 | 0.83279 | 1.8217e-06 | 20.4653 | 17.0433
18 | 6.4029 | 1.2533 | 10 | 43 | 25 | 26 | 34 | 34 | 11 | 25 | 42 | 25 | 19 | 13 | 20 | 23 | 15 | 46 | 12 | 234 | 0.61 | 4932 | 36036 | 31104 | 0.86314 | 1.8217e-06 | 20.4653 | 17.6643
19 | 6.5297 | 1.2409 | 10 | 43 | 25 | 25 | 34 | 34 | 11 | 25 | 43 | 25 | 19 | 13 | 20 | 23 | 14 | 47 | 12 | 238 | 0.61 | 4932 | 36652 | 31720 | 0.86544 | 1.8217e-06 | 20.4653 | 17.7114
20 | 6.1468 | 1.2746 | 10 | 43 | 25 | 26 | 34 | 34 | 11 | 25 | 43 | 25 | 19 | 13 | 20 | 23 | 14 | 47 | 12 | 226 | 0.61 | 4944 | 34804 | 29860 | 0.85795 | 1.8217e-06 | 20.4653 | 17.5581
21 | 6.2786 | 1.2657 | 10 | 44 | 25 | 24 | 34 | 34 | 11 | 25 | 42 | 25 | 19 | 13 | 20 | 23 | 14 | 47 | 12 | 230 | 0.61 | 4920 | 35420 | 30500 | 0.8611 | 1.8217e-06 | 20.4653 | 17.6225
22 | 3.8668 | 1.5438 | 10 | 43 | 25 | 26 | 34 | 34 | 11 | 25 | 42 | 25 | 19 | 13 | 20 | 23 | 14 | 47 | 12 | 154 | 0.61 | 4932 | 23716 | 18784 | 0.79204 | 1.8217e-06 | 20.4653 | 16.2093
23 | 7.8612 | 1.1327 | 10 | 44 | 25 | 25 | 34 | 34 | 11 | 25 | 42 | 25 | 19 | 13 | 20 | 23 | 14 | 47 | 12 | 280 | 0.61 | 4932 | 43120 | 38188 | 0.88562 | 1.8217e-06 | 20.4653 | 18.1245
24 | 7.1662 | 1.1893 | 10 | 43 | 25 | 26 | 34 | 34 | 11 | 25 | 42 | 25 | 19 | 13 | 20 | 23 | 14 | 46 | 12 | 258 | 0.61 | 4920 | 39732 | 34812 | 0.87617 | 1.8217e-06 | 20.4653 | 17.9311
25 | 7.0369 | 1.1981 | 10 | 43 | 25 | 26 | 34 | 34 | 11 | 25 | 42 | 25 | 19 | 13 | 20 | 23 | 14 | 47 | 12 | 254 | 0.61 | 4932 | 39116 | 34184 | 0.87391 | 1.8217e-06 | 20.4653 | 17.8849
26 | 4.5008 | 1.4578 | 10 | 43 | 25 | 26 | 34 | 34 | 11 | 25 | 42 | 25 | 19 | 13 | 20 | 23 | 14 | 47 | 12 | 174 | 0.61 | 4932 | 26796 | 21864 | 0.81594 | 1.8217e-06 | 20.4653 | 16.6985
27 | 4.3131 | 1.4839 | 10 | 43 | 25 | 25 | 34 | 34 | 11 | 25 | 42 | 25 | 19 | 13 | 20 | 23 | 14 | 47 | 12 | 168 | 0.61 | 4920 | 25872 | 20952 | 0.80983 | 1.8217e-06 | 20.4653 | 16.5734
28 | 3.8058 | 1.5552 | 10 | 43 | 25 | 25 | 34 | 34 | 11 | 25 | 42 | 25 | 19 | 13 | 20 | 23 | 14 | 47 | 12 | 152 | 0.61 | 4920 | 23408 | 18488 | 0.78982 | 1.8217e-06 | 20.4653 | 16.1638
29 | 3.6107 | 1.5794 | 10 | 43 | 26 | 25 | 34 | 34 | 11 | 25 | 43 | 25 | 19 | 13 | 20 | 23 | 14 | 47 | 12 | 146 | 0.61 | 4944 | 22484 | 17540 | 0.78011 | 1.8217e-06 | 20.4653 | 15.9652
30 | 3.5497 | 1.5917 | 10 | 43 | 25 | 26 | 34 | 34 | 11 | 25 | 42 | 25 | 19 | 13 | 20 | 23 | 14 | 47 | 12 | 144 | 0.61 | 4932 | 22176 | 17244 | 0.7776 | 1.8217e-06 | 20.4653 | 15.9137
31 | 4.057 | 1.5175 | 10 | 43 | 25 | 26 | 34 | 34 | 11 | 25 | 42 | 25 | 19 | 13 | 20 | 23 | 14 | 47 | 12 | 160 | 0.61 | 4932 | 24640 | 19708 | 0.79984 | 1.8217e-06 | 20.4653 | 16.3689
32 | 4.5617 | 1.4481 | 10 | 43 | 25 | 26 | 33 | 35 | 11 | 25 | 43 | 25 | 19 | 13 | 20 | 23 | 15 | 46 | 12 | 176 | 0.61 | 4944 | 27104 | 22160 | 0.81759 | 1.8217e-06 | 20.4653 | 16.7322
33 | 7.3614 | 1.178 | 11 | 43 | 25 | 25 | 34 | 29 | 13 | 25 | 42 | 25 | 19 | 13 | 20 | 23 | 14 | 47 | 12 | 264 | 0.61 | 4896 | 40656 | 35760 | 0.87957 | 1.8217e-06 | 20.4653 | 18.0007
34 | 7.2271 | 1.1833 | 11 | 43 | 25 | 25 | 34 | 29 | 13 | 27 | 43 | 25 | 19 | 13 | 20 | 23 | 14 | 47 | 12 | 260 | 0.61 | 4932 | 40040 | 35108 | 0.87682 | 1.8217e-06 | 20.4653 | 17.9444
35 | 7.6734 | 1.1489 | 10 | 43 | 25 | 25 | 34 | 34 | 11 | 25 | 42 | 25 | 19 | 13 | 20 | 23 | 14 | 47 | 12 | 274 | 0.61 | 4920 | 42196 | 37276 | 0.8834 | 1.8217e-06 | 20.4653 | 18.079
36 | 4.1179 | 1.5073 | 11 | 43 | 25 | 25 | 34 | 34 | 11 | 25 | 43 | 25 | 19 | 13 | 20 | 23 | 14 | 47 | 12 | 162 | 0.61 | 4944 | 24948 | 20004 | 0.80183 | 1.8217e-06 | 20.4653 | 16.4096
37 | 3.9277 | 1.5321 | 10 | 44 | 25 | 25 | 33 | 35 | 11 | 25 | 43 | 25 | 19 | 13 | 20 | 23 | 14 | 47 | 12 | 156 | 0.61 | 4944 | 24024 | 19080 | 0.79421 | 1.8217e-06 | 20.4653 | 16.2536
38 | 3.7424 | 1.5639 | 10 | 44 | 25 | 24 | 34 | 34 | 11 | 25 | 42 | 25 | 19 | 13 | 20 | 23 | 14 | 47 | 12 | 150 | 0.61 | 4920 | 23100 | 18180 | 0.78701 | 1.8217e-06 | 20.4653 | 16.1064
39 | 4.2497 | 1.4929 | 10 | 43 | 25 | 25 | 33 | 35 | 11 | 25 | 42 | 25 | 19 | 13 | 20 | 23 | 14 | 47 | 12 | 166 | 0.61 | 4920 | 25564 | 20644 | 0.80754 | 1.8217e-06 | 20.4653 | 16.5266
40 | 3.4839 | 1.5982 | 10 | 44 | 25 | 25 | 33 | 35 | 11 | 25 | 43 | 25 | 19 | 13 | 20 | 23 | 14 | 47 | 12 | 142 | 0.61 | 4944 | 21868 | 16924 | 0.77392 | 1.8217e-06 | 20.4653 | 15.8384
41 | 3.6766 | 1.5721 | 10 | 43 | 25 | 26 | 34 | 34 | 11 | 25 | 42 | 25 | 19 | 13 | 20 | 23 | 14 | 47 | 12 | 148 | 0.61 | 4932 | 22792 | 17860 | 0.78361 | 1.8217e-06 | 20.4653 | 16.0367
42 | 3.9936 | 1.5263 | 10 | 43 | 25 | 25 | 33 | 35 | 11 | 25 | 43 | 25 | 19 | 13 | 20 | 23 | 15 | 46 | 12 | 158 | 0.61 | 4932 | 24332 | 19400 | 0.7973 | 1.8217e-06 | 20.4653 | 16.317
43 | 4.1838 | 1.4999 | 10 | 44 | 25 | 25 | 34 | 34 | 11 | 25 | 42 | 25 | 19 | 13 | 20 | 23 | 14 | 47 | 12 | 164 | 0.61 | 4932 | 25256 | 20324 | 0.80472 | 1.8217e-06 | 20.4653 | 16.4688
44 | 4.3715 | 1.4718 | 11 | 43 | 25 | 25 | 34 | 34 | 11 | 25 | 43 | 25 | 19 | 13 | 20 | 23 | 14 | 47 | 12 | 170 | 0.61 | 4944 | 26180 | 21236 | 0.81115 | 1.8217e-06 | 20.4653 | 16.6005
45 | 4.4423 | 1.4695 | 10 | 43 | 25 | 26 | 34 | 34 | 11 | 25 | 42 | 25 | 17 | 13 | 20 | 23 | 14 | 47 | 12 | 172 | 0.61 | 4908 | 26488 | 21580 | 0.81471 | 1.8217e-06 | 20.4653 | 16.6732
46 | 4.6251 | 1.439 | 10 | 44 | 25 | 25 | 34 | 34 | 11 | 25 | 43 | 25 | 19 | 13 | 20 | 23 | 14 | 47 | 12 | 178 | 0.61 | 4944 | 27412 | 22468 | 0.81964 | 1.8217e-06 | 20.4653 | 16.7742
47 | 8.4293 | 1.0908 | 10 | 43 | 25 | 26 | 34 | 34 | 11 | 25 | 43 | 25 | 19 | 13 | 20 | 23 | 14 | 47 | 12 | 298 | 0.61 | 4944 | 45892 | 40948 | 0.89227 | 1.8217e-06 | 20.4653 | 18.2605
48 | 6.3395 | 1.2582 | 10 | 44 | 25 | 25 | 34 | 34 | 11 | 25 | 42 | 25 | 19 | 13 | 20 | 23 | 14 | 47 | 12 | 232 | 0.61 | 4932 | 35728 | 30796 | 0.86196 | 1.8217e-06 | 20.4653 | 17.6402
49 | 6.0859 | 1.2823 | 10 | 43 | 25 | 25 | 33 | 35 | 11 | 25 | 43 | 25 | 19 | 13 | 20 | 23 | 14 | 47 | 12 | 224 | 0.61 | 4932 | 34496 | 29564 | 0.85703 | 1.8217e-06 | 20.4653 | 17.5393
50 | 7.7978 | 1.1381 | 10 | 43 | 25 | 25 | 33 | 35 | 11 | 25 | 43 | 25 | 19 | 13 | 20 | 23 | 15 | 46 | 12 | 278 | 0.61 | 4932 | 42812 | 37880 | 0.8848 | 1.8217e-06 | 20.4653 | 18.1076

## Model_1_100.100.3xn_var
| Model | 3-4-3-4-3 | [9 empty] | Obs: No queda muy bien la curva. No se guardó bien el grafico.
| n variables | 20 |  | L | 154 | mm |  |  | W | U
| particles | 100 |  | H | 113 | mm |  | Best U | 7.3546 | 1.3206
| off springs | 100 |  | p_ G2 | 15 | MPa |  | Best W | 4.8677 | 1.4713
| generations | 60 |  | tmin | 10 | mm
| iteraciones totales | 6000
| tiempo total [s] | 222380
| tiempo total [hr] | 61.7722
| peso [kg] | U_value [W/m2K] | l1 [mm] | l2 | l3 | l4 | l5 | l6 | l7 | l8 | l9 | l10 | l11 | l12 | l13 | l14 | l15 | l16 | l17 | wi [mm] | W [mm] | lambda_clay [W/mK] | Ahuecos [mm2] | Ab [mm2] | An [mm2] | An/Ab | rho_clay [kg/mm3] | R_clay [Mpa] | R Comp | U | W
1 | 5.373 | 1.4365 | 20 | 66 | 24 | 35 | 15 | 39 | 15 | 25 | 34 | 13 | 29 | 33 | 15 | 27 | 66 | 30 | 18 | 13 | 216 | 0.59 | 6318 | 33264 | 26946 | 0.81006 | 1.78e-06 | 18.9299 | 15.3345 | 1.4365 | 5.373
2 | 5.0091 | 1.4552 | 20 | 66 | 21 | 35 | 15 | 39 | 14 | 25 | 35 | 13 | 29 | 34 | 15 | 26 | 66 | 30 | 18 | 13 | 204 | 0.59 | 6279 | 31416 | 25137 | 0.80013 | 1.78e-06 | 18.9299 | 15.1465 | 1.4552 | 5.0091
3 | 5.4271 | 1.4299 | 20 | 67 | 24 | 35 | 15 | 39 | 14 | 25 | 37 | 13 | 29 | 33 | 15 | 27 | 66 | 30 | 18 | 13 | 218 | 0.59 | 6357 | 33572 | 27215 | 0.81065 | 1.78e-06 | 18.9299 | 15.3455 | 1.4299 | 5.4271
4 | 4.9785 | 1.4628 | 20 | 66 | 24 | 35 | 15 | 39 | 12 | 25 | 23 | 13 | 29 | 33 | 15 | 26 | 66 | 30 | 18 | 13 | 202 | 0.59 | 6123 | 31108 | 24985 | 0.80317 | 1.78e-06 | 18.9299 | 15.204 | 1.4628 | 4.9785
5 | 7.3546 | 1.3206 | 20 | 67 | 24 | 35 | 15 | 39 | 15 | 25 | 35 | 13 | 29 | 34 | 15 | 26 | 66 | 30 | 18 | 16 | 290 | 0.59 | 7808 | 44660 | 36852 | 0.82517 | 1.78e-06 | 18.9299 | 15.6204 | 1.3206 | 7.3546
6 | 5.3084 | 1.4386 | 20 | 66 | 24 | 35 | 15 | 39 | 15 | 24 | 36 | 13 | 30 | 33 | 15 | 26 | 66 | 30 | 18 | 13 | 214 | 0.59 | 6331 | 32956 | 26625 | 0.8079 | 1.78e-06 | 18.9299 | 15.2934 | 1.4386 | 5.3084
7 | 5.311 | 1.4386 | 20 | 66 | 24 | 35 | 15 | 39 | 15 | 25 | 34 | 13 | 29 | 33 | 15 | 27 | 66 | 30 | 18 | 13 | 214 | 0.59 | 6318 | 32956 | 26638 | 0.80829 | 1.78e-06 | 18.9299 | 15.3009 | 1.4386 | 5.311
8 | 5.5785 | 1.3982 | 21 | 66 | 24 | 35 | 15 | 39 | 15 | 25 | 34 | 13 | 30 | 34 | 14 | 26 | 66 | 30 | 18 | 14 | 226 | 0.59 | 6818 | 34804 | 27986 | 0.8041 | 1.78e-06 | 18.9299 | 15.2216 | 1.3982 | 5.5785
9 | 4.9759 | 1.4631 | 21 | 66 | 26 | 36 | 15 | 35 | 15 | 25 | 23 | 13 | 26 | 34 | 15 | 26 | 66 | 30 | 18 | 13 | 202 | 0.59 | 6136 | 31108 | 24972 | 0.80275 | 1.78e-06 | 18.9299 | 15.196 | 1.4631 | 4.9759
10 | 5.071 | 1.4502 | 20 | 67 | 24 | 35 | 15 | 39 | 12 | 24 | 34 | 13 | 29 | 34 | 15 | 26 | 66 | 30 | 18 | 13 | 206 | 0.59 | 6279 | 31724 | 25445 | 0.80207 | 1.78e-06 | 18.9299 | 15.1832 | 1.4502 | 5.071
11 | 4.9244 | 1.4662 | 20 | 66 | 24 | 36 | 15 | 35 | 15 | 24 | 23 | 10 | 30 | 33 | 15 | 26 | 66 | 30 | 18 | 13 | 200 | 0.59 | 6084 | 30800 | 24716 | 0.80247 | 1.78e-06 | 18.9299 | 15.1907 | 1.4662 | 4.9244
12 | 5.4245 | 1.4304 | 21 | 66 | 24 | 36 | 15 | 39 | 14 | 25 | 37 | 13 | 29 | 33 | 15 | 27 | 66 | 30 | 18 | 13 | 218 | 0.59 | 6370 | 33572 | 27202 | 0.81026 | 1.78e-06 | 18.9299 | 15.3381 | 1.4304 | 5.4245
13 | 5.1199 | 1.4404 | 21 | 67 | 24 | 35 | 15 | 38 | 15 | 25 | 35 | 13 | 29 | 34 | 15 | 26 | 66 | 30 | 18 | 13 | 208 | 0.59 | 6344 | 32032 | 25688 | 0.80195 | 1.78e-06 | 18.9299 | 15.1808 | 1.4404 | 5.1199
14 | 6.0066 | 1.3891 | 20 | 66 | 24 | 35 | 15 | 39 | 15 | 25 | 37 | 13 | 29 | 33 | 15 | 27 | 66 | 30 | 18 | 14 | 240 | 0.59 | 6846 | 36960 | 30114 | 0.81477 | 1.78e-06 | 18.9299 | 15.4236 | 1.3891 | 6.0066
15 | 5.5757 | 1.3983 | 20 | 66 | 24 | 35 | 15 | 39 | 15 | 25 | 36 | 13 | 29 | 34 | 15 | 26 | 66 | 30 | 18 | 14 | 226 | 0.59 | 6832 | 34804 | 27972 | 0.8037 | 1.78e-06 | 18.9299 | 15.214 | 1.3983 | 5.5757
16 | 6.4254 | 1.3368 | 20 | 67 | 24 | 35 | 15 | 39 | 15 | 25 | 35 | 13 | 29 | 34 | 15 | 26 | 66 | 30 | 18 | 16 | 260 | 0.59 | 7808 | 40040 | 32232 | 0.805 | 1.78e-06 | 18.9299 | 15.2385 | 1.3368 | 6.4254
17 | 4.9166 | 1.4663 | 20 | 66 | 24 | 35 | 15 | 38 | 14 | 25 | 24 | 13 | 26 | 34 | 15 | 26 | 66 | 30 | 18 | 13 | 200 | 0.59 | 6123 | 30800 | 24677 | 0.8012 | 1.78e-06 | 18.9299 | 15.1667 | 1.4663 | 4.9166
18 | 4.9654 | 1.466 | 20 | 66 | 21 | 35 | 15 | 35 | 15 | 25 | 35 | 13 | 26 | 34 | 15 | 25 | 66 | 30 | 18 | 13 | 202 | 0.59 | 6188 | 31108 | 24920 | 0.80108 | 1.78e-06 | 18.9299 | 15.1644 | 1.466 | 4.9654
19 | 5.4546 | 1.4011 | 20 | 66 | 24 | 35 | 15 | 39 | 15 | 25 | 35 | 13 | 29 | 34 | 15 | 26 | 66 | 30 | 18 | 14 | 222 | 0.59 | 6818 | 34188 | 27370 | 0.80057 | 1.78e-06 | 18.9299 | 15.1548 | 1.4011 | 5.4546
20 | 7.1688 | 1.3237 | 20 | 67 | 24 | 35 | 15 | 39 | 15 | 25 | 35 | 13 | 29 | 34 | 15 | 26 | 66 | 30 | 18 | 16 | 284 | 0.59 | 7808 | 43736 | 35928 | 0.82147 | 1.78e-06 | 18.9299 | 15.5505 | 1.3237 | 7.1688
21 | 5.8883 | 1.3932 | 20 | 66 | 24 | 35 | 15 | 39 | 15 | 25 | 35 | 13 | 29 | 34 | 15 | 26 | 66 | 30 | 18 | 14 | 236 | 0.59 | 6818 | 36344 | 29526 | 0.8124 | 1.78e-06 | 18.9299 | 15.3788 | 1.3932 | 5.8883
22 | 6.1389 | 1.388 | 20 | 66 | 24 | 35 | 15 | 39 | 15 | 24 | 35 | 13 | 29 | 34 | 15 | 26 | 66 | 30 | 18 | 14 | 244 | 0.59 | 6804 | 37576 | 30772 | 0.81893 | 1.78e-06 | 18.9299 | 15.5022 | 1.388 | 6.1389
23 | 5.1147 | 1.4417 | 20 | 67 | 24 | 35 | 15 | 39 | 15 | 25 | 38 | 13 | 29 | 33 | 15 | 26 | 66 | 30 | 18 | 13 | 208 | 0.59 | 6370 | 32032 | 25662 | 0.80114 | 1.78e-06 | 18.9299 | 15.1655 | 1.4417 | 5.1147
24 | 6.2459 | 1.343 | 20 | 66 | 24 | 36 | 15 | 38 | 15 | 25 | 34 | 13 | 29 | 34 | 15 | 26 | 66 | 30 | 18 | 16 | 254 | 0.59 | 7776 | 39116 | 31340 | 0.80121 | 1.78e-06 | 18.9299 | 15.1668 | 1.343 | 6.2459
25 | 4.8677 | 1.4713 | 20 | 66 | 24 | 35 | 15 | 35 | 15 | 24 | 22 | 10 | 30 | 33 | 15 | 26 | 66 | 30 | 18 | 13 | 198 | 0.59 | 6058 | 30492 | 24434 | 0.80132 | 1.78e-06 | 18.9299 | 15.169 | 1.4713 | 4.8677
26 | [22 empty] | 0 | 0 | 0 | #DIV/0! | 5.5042e-07 | -26.362 | #DIV/0! | 0 | 0
27 | [22 empty] | 0 | 0 | 0 | #DIV/0! | 5.5042e-07 | -26.362 | #DIV/0! | 0 | 0
28 | [22 empty] | 0 | 0 | 0 | #DIV/0! | 5.5042e-07 | -26.362 | #DIV/0! | 0 | 0
29 | [22 empty] | 0 | 0 | 0 | #DIV/0! | 5.5042e-07 | -26.362 | #DIV/0! | 0 | 0
30 | [22 empty] | 0 | 0 | 0 | #DIV/0! | 5.5042e-07 | -26.362 | #DIV/0! | 0 | 0
31 | [22 empty] | 0 | 0 | 0 | #DIV/0! | 5.5042e-07 | -26.362 | #DIV/0! | 0 | 0
32 | [22 empty] | 0 | 0 | 0 | #DIV/0! | 5.5042e-07 | -26.362 | #DIV/0! | 0 | 0
33 | [22 empty] | 0 | 0 | 0 | #DIV/0! | 5.5042e-07 | -26.362 | #DIV/0! | 0 | 0
34 | [22 empty] | 0 | 0 | 0 | #DIV/0! | 5.5042e-07 | -26.362 | #DIV/0! | 0 | 0
35 | [22 empty] | 0 | 0 | 0 | #DIV/0! | 5.5042e-07 | -26.362 | #DIV/0! | 0 | 0
36 | [22 empty] | 0 | 0 | 0 | #DIV/0! | 5.5042e-07 | -26.362 | #DIV/0! | 0 | 0
37 | [22 empty] | 0 | 0 | 0 | #DIV/0! | 5.5042e-07 | -26.362 | #DIV/0! | 0 | 0
38 | [22 empty] | 0 | 0 | 0 | #DIV/0! | 5.5042e-07 | -26.362 | #DIV/0! | 0 | 0
39 | [22 empty] | 0 | 0 | 0 | #DIV/0! | 5.5042e-07 | -26.362 | #DIV/0! | 0 | 0
40 | [22 empty] | 0 | 0 | 0 | #DIV/0! | 5.5042e-07 | -26.362 | #DIV/0! | 0 | 0
41 | [22 empty] | 0 | 0 | 0 | #DIV/0! | 5.5042e-07 | -26.362 | #DIV/0! | 0 | 0
42 | [22 empty] | 0 | 0 | 0 | #DIV/0! | 5.5042e-07 | -26.362 | #DIV/0! | 0 | 0
43 | [22 empty] | 0 | 0 | 0 | #DIV/0! | 5.5042e-07 | -26.362 | #DIV/0! | 0 | 0
44 | [22 empty] | 0 | 0 | 0 | #DIV/0! | 5.5042e-07 | -26.362 | #DIV/0! | 0 | 0
45 | [22 empty] | 0 | 0 | 0 | #DIV/0! | 5.5042e-07 | -26.362 | #DIV/0! | 0 | 0
46 | [22 empty] | 0 | 0 | 0 | #DIV/0! | 5.5042e-07 | -26.362 | #DIV/0! | 0 | 0
47 | [22 empty] | 0 | 0 | 0 | #DIV/0! | 5.5042e-07 | -26.362 | #DIV/0! | 0 | 0
48 | [22 empty] | 0 | 0 | 0 | #DIV/0! | 5.5042e-07 | -26.362 | #DIV/0! | 0 | 0
49 | [22 empty] | 0 | 0 | 0 | #DIV/0! | 5.5042e-07 | -26.362 | #DIV/0! | 0 | 0
50 | [22 empty] | 0 | 0 | 0 | #DIV/0! | 5.5042e-07 | -26.362 | #DIV/0! | 0 | 0
|  | 5.373 | 1.4365 | l2: 20; l3: 66; l4: 24; l5: 35; l6: 15 |  |  |  | 0.59
|  | 5.0091 | 1.4552 | l2: 20; l3: 66; l4: 21; l5: 35; l6: 15 |  |  |  | 0.59
|  | 5.4271 | 1.4299 | l2: 20; l3: 67; l4: 24; l5: 35; l6: 15 |  |  |  | 0.59
|  | 4.9785 | 1.4628 | l2: 20; l3: 66; l4: 24; l5: 35; l6: 15 |  |  |  | 0.59
|  | 7.3546 | 1.3206 | l2: 20; l3: 67; l4: 24; l5: 35; l6: 15 |  |  |  | 0.59
|  | 5.3084 | 1.4386 | l2: 20; l3: 66; l4: 24; l5: 35; l6: 15 |  |  |  | 0.59
|  | 5.311 | 1.4386 | l2: 20; l3: 66; l4: 24; l5: 35; l6: 15 |  |  |  | 0.59
|  | 5.5785 | 1.3982 | l2: 21; l3: 66; l4: 24; l5: 35; l6: 15 |  |  |  | 0.59
|  | 4.9759 | 1.4631 | l2: 21; l3: 66; l4: 26; l5: 36; l6: 15 |  |  |  | 0.59
|  | 5.071 | 1.4502 | l2: 20; l3: 67; l4: 24; l5: 35; l6: 15 |  |  |  | 0.59
|  | 4.9244 | 1.4662 | l2: 20; l3: 66; l4: 24; l5: 36; l6: 15 |  |  |  | 0.59
|  | 5.4245 | 1.4304 | l2: 21; l3: 66; l4: 24; l5: 36; l6: 15 |  |  |  | 0.59
|  | 5.1199 | 1.4404 | l2: 21; l3: 67; l4: 24; l5: 35; l6: 15 |  |  |  | 0.59
|  | 6.0066 | 1.3891 | l2: 20; l3: 66; l4: 24; l5: 35; l6: 15 |  |  |  | 0.59
|  | 5.5757 | 1.3983 | l2: 20; l3: 66; l4: 24; l5: 35; l6: 15 |  |  |  | 0.59
|  | 6.4254 | 1.3368 | l2: 20; l3: 67; l4: 24; l5: 35; l6: 15 |  |  |  | 0.59
|  | 4.9166 | 1.4663 | l2: 20; l3: 66; l4: 24; l5: 35; l6: 15 |  |  |  | 0.59
|  | 4.9654 | 1.466 | l2: 20; l3: 66; l4: 21; l5: 35; l6: 15 |  |  |  | 0.59
|  | 5.4546 | 1.4011 | l2: 20; l3: 66; l4: 24; l5: 35; l6: 15 |  |  |  | 0.59
|  | 7.1688 | 1.3237 | l2: 20; l3: 67; l4: 24; l5: 35; l6: 15 |  |  |  | 0.59
|  | 5.8883 | 1.3932 | l2: 20; l3: 66; l4: 24; l5: 35; l6: 15 |  |  |  | 0.59
|  | 6.1389 | 1.388 | l2: 20; l3: 66; l4: 24; l5: 35; l6: 15 |  |  |  | 0.59
|  | 5.1147 | 1.4417 | l2: 20; l3: 67; l4: 24; l5: 35; l6: 15 |  |  |  | 0.59
|  | 6.2459 | 1.343 | l2: 20; l3: 66; l4: 24; l5: 36; l6: 15 |  |  |  | 0.59
|  | 4.8677 | 1.4713 | l2: 20; l3: 66; l4: 24; l5: 35; l6: 15 |  |  |  | 0.59

## Model_1_50.50.3xn_var
| Model | 3-4-3-4-3 | [9 empty] | Obs:
| n variables | 20 |  | L | 154 | mm |  |  | W | U
| particles | 60 |  | H | 113 | mm |  | Best U | 7.3546 | 1.3206
| off springs | 60 |  | p_ G2 | 15 | MPa |  | Best W | 4.8677 | 1.4713
| generations | 100 |  | tmin | 10 | mm
| iteraciones totales | 6000
| tiempo total [s] | 222380
| tiempo total [hr] | 61.7722
| peso [kg] | U_value [W/m2K] | l1 [mm] | l2 | l3 | l4 | l5 | l6 | l7 | l8 | l9 | l10 | l11 | l12 | l13 | l14 | l15 | l16 | l17 | wi [mm] | W [mm] | lambda_clay [W/mK] | Ahuecos [mm2] | Ab [mm2] | An [mm2] | An/Ab | rho_clay [kg/mm3] | R_clay [Mpa] | R Comp | U | W
1 | 5.373 | 1.4365 | 20 | 66 | 24 | 35 | 15 | 39 | 15 | 25 | 34 | 13 | 29 | 33 | 15 | 27 | 66 | 30 | 18 | 13 | 216 | 0.59 | 6318 | 33264 | 26946 | 0.81006 | 1.78e-06 | 18.9299 | 15.3345 | 1.4365 | 5.373
2 | 5.0091 | 1.4552 | 20 | 66 | 21 | 35 | 15 | 39 | 14 | 25 | 35 | 13 | 29 | 34 | 15 | 26 | 66 | 30 | 18 | 13 | 204 | 0.59 | 6279 | 31416 | 25137 | 0.80013 | 1.78e-06 | 18.9299 | 15.1465 | 1.4552 | 5.0091
3 | 5.4271 | 1.4299 | 20 | 67 | 24 | 35 | 15 | 39 | 14 | 25 | 37 | 13 | 29 | 33 | 15 | 27 | 66 | 30 | 18 | 13 | 218 | 0.59 | 6357 | 33572 | 27215 | 0.81065 | 1.78e-06 | 18.9299 | 15.3455 | 1.4299 | 5.4271
4 | 4.9785 | 1.4628 | 20 | 66 | 24 | 35 | 15 | 39 | 12 | 25 | 23 | 13 | 29 | 33 | 15 | 26 | 66 | 30 | 18 | 13 | 202 | 0.59 | 6123 | 31108 | 24985 | 0.80317 | 1.78e-06 | 18.9299 | 15.204 | 1.4628 | 4.9785
5 | 7.3546 | 1.3206 | 20 | 67 | 24 | 35 | 15 | 39 | 15 | 25 | 35 | 13 | 29 | 34 | 15 | 26 | 66 | 30 | 18 | 16 | 290 | 0.59 | 7808 | 44660 | 36852 | 0.82517 | 1.78e-06 | 18.9299 | 15.6204 | 1.3206 | 7.3546
6 | 5.3084 | 1.4386 | 20 | 66 | 24 | 35 | 15 | 39 | 15 | 24 | 36 | 13 | 30 | 33 | 15 | 26 | 66 | 30 | 18 | 13 | 214 | 0.59 | 6331 | 32956 | 26625 | 0.8079 | 1.78e-06 | 18.9299 | 15.2934 | 1.4386 | 5.3084
7 | 5.311 | 1.4386 | 20 | 66 | 24 | 35 | 15 | 39 | 15 | 25 | 34 | 13 | 29 | 33 | 15 | 27 | 66 | 30 | 18 | 13 | 214 | 0.59 | 6318 | 32956 | 26638 | 0.80829 | 1.78e-06 | 18.9299 | 15.3009 | 1.4386 | 5.311
8 | 5.5785 | 1.3982 | 21 | 66 | 24 | 35 | 15 | 39 | 15 | 25 | 34 | 13 | 30 | 34 | 14 | 26 | 66 | 30 | 18 | 14 | 226 | 0.59 | 6818 | 34804 | 27986 | 0.8041 | 1.78e-06 | 18.9299 | 15.2216 | 1.3982 | 5.5785
9 | 4.9759 | 1.4631 | 21 | 66 | 26 | 36 | 15 | 35 | 15 | 25 | 23 | 13 | 26 | 34 | 15 | 26 | 66 | 30 | 18 | 13 | 202 | 0.59 | 6136 | 31108 | 24972 | 0.80275 | 1.78e-06 | 18.9299 | 15.196 | 1.4631 | 4.9759
10 | 5.071 | 1.4502 | 20 | 67 | 24 | 35 | 15 | 39 | 12 | 24 | 34 | 13 | 29 | 34 | 15 | 26 | 66 | 30 | 18 | 13 | 206 | 0.59 | 6279 | 31724 | 25445 | 0.80207 | 1.78e-06 | 18.9299 | 15.1832 | 1.4502 | 5.071
11 | 4.9244 | 1.4662 | 20 | 66 | 24 | 36 | 15 | 35 | 15 | 24 | 23 | 10 | 30 | 33 | 15 | 26 | 66 | 30 | 18 | 13 | 200 | 0.59 | 6084 | 30800 | 24716 | 0.80247 | 1.78e-06 | 18.9299 | 15.1907 | 1.4662 | 4.9244
12 | 5.4245 | 1.4304 | 21 | 66 | 24 | 36 | 15 | 39 | 14 | 25 | 37 | 13 | 29 | 33 | 15 | 27 | 66 | 30 | 18 | 13 | 218 | 0.59 | 6370 | 33572 | 27202 | 0.81026 | 1.78e-06 | 18.9299 | 15.3381 | 1.4304 | 5.4245
13 | 5.1199 | 1.4404 | 21 | 67 | 24 | 35 | 15 | 38 | 15 | 25 | 35 | 13 | 29 | 34 | 15 | 26 | 66 | 30 | 18 | 13 | 208 | 0.59 | 6344 | 32032 | 25688 | 0.80195 | 1.78e-06 | 18.9299 | 15.1808 | 1.4404 | 5.1199
14 | 6.0066 | 1.3891 | 20 | 66 | 24 | 35 | 15 | 39 | 15 | 25 | 37 | 13 | 29 | 33 | 15 | 27 | 66 | 30 | 18 | 14 | 240 | 0.59 | 6846 | 36960 | 30114 | 0.81477 | 1.78e-06 | 18.9299 | 15.4236 | 1.3891 | 6.0066
15 | 5.5757 | 1.3983 | 20 | 66 | 24 | 35 | 15 | 39 | 15 | 25 | 36 | 13 | 29 | 34 | 15 | 26 | 66 | 30 | 18 | 14 | 226 | 0.59 | 6832 | 34804 | 27972 | 0.8037 | 1.78e-06 | 18.9299 | 15.214 | 1.3983 | 5.5757
16 | 6.4254 | 1.3368 | 20 | 67 | 24 | 35 | 15 | 39 | 15 | 25 | 35 | 13 | 29 | 34 | 15 | 26 | 66 | 30 | 18 | 16 | 260 | 0.59 | 7808 | 40040 | 32232 | 0.805 | 1.78e-06 | 18.9299 | 15.2385 | 1.3368 | 6.4254
17 | 4.9166 | 1.4663 | 20 | 66 | 24 | 35 | 15 | 38 | 14 | 25 | 24 | 13 | 26 | 34 | 15 | 26 | 66 | 30 | 18 | 13 | 200 | 0.59 | 6123 | 30800 | 24677 | 0.8012 | 1.78e-06 | 18.9299 | 15.1667 | 1.4663 | 4.9166
18 | 4.9654 | 1.466 | 20 | 66 | 21 | 35 | 15 | 35 | 15 | 25 | 35 | 13 | 26 | 34 | 15 | 25 | 66 | 30 | 18 | 13 | 202 | 0.59 | 6188 | 31108 | 24920 | 0.80108 | 1.78e-06 | 18.9299 | 15.1644 | 1.466 | 4.9654
19 | 5.4546 | 1.4011 | 20 | 66 | 24 | 35 | 15 | 39 | 15 | 25 | 35 | 13 | 29 | 34 | 15 | 26 | 66 | 30 | 18 | 14 | 222 | 0.59 | 6818 | 34188 | 27370 | 0.80057 | 1.78e-06 | 18.9299 | 15.1548 | 1.4011 | 5.4546
20 | 7.1688 | 1.3237 | 20 | 67 | 24 | 35 | 15 | 39 | 15 | 25 | 35 | 13 | 29 | 34 | 15 | 26 | 66 | 30 | 18 | 16 | 284 | 0.59 | 7808 | 43736 | 35928 | 0.82147 | 1.78e-06 | 18.9299 | 15.5505 | 1.3237 | 7.1688
21 | 5.8883 | 1.3932 | 20 | 66 | 24 | 35 | 15 | 39 | 15 | 25 | 35 | 13 | 29 | 34 | 15 | 26 | 66 | 30 | 18 | 14 | 236 | 0.59 | 6818 | 36344 | 29526 | 0.8124 | 1.78e-06 | 18.9299 | 15.3788 | 1.3932 | 5.8883
22 | 6.1389 | 1.388 | 20 | 66 | 24 | 35 | 15 | 39 | 15 | 24 | 35 | 13 | 29 | 34 | 15 | 26 | 66 | 30 | 18 | 14 | 244 | 0.59 | 6804 | 37576 | 30772 | 0.81893 | 1.78e-06 | 18.9299 | 15.5022 | 1.388 | 6.1389
23 | 5.1147 | 1.4417 | 20 | 67 | 24 | 35 | 15 | 39 | 15 | 25 | 38 | 13 | 29 | 33 | 15 | 26 | 66 | 30 | 18 | 13 | 208 | 0.59 | 6370 | 32032 | 25662 | 0.80114 | 1.78e-06 | 18.9299 | 15.1655 | 1.4417 | 5.1147
24 | 6.2459 | 1.343 | 20 | 66 | 24 | 36 | 15 | 38 | 15 | 25 | 34 | 13 | 29 | 34 | 15 | 26 | 66 | 30 | 18 | 16 | 254 | 0.59 | 7776 | 39116 | 31340 | 0.80121 | 1.78e-06 | 18.9299 | 15.1668 | 1.343 | 6.2459
25 | 4.8677 | 1.4713 | 20 | 66 | 24 | 35 | 15 | 35 | 15 | 24 | 22 | 10 | 30 | 33 | 15 | 26 | 66 | 30 | 18 | 13 | 198 | 0.59 | 6058 | 30492 | 24434 | 0.80132 | 1.78e-06 | 18.9299 | 15.169 | 1.4713 | 4.8677
26 | [22 empty] | 0 | 0 | 0 | #DIV/0! | 5.5042e-07 | -26.362 | #DIV/0! | 0 | 0
27 | [22 empty] | 0 | 0 | 0 | #DIV/0! | 5.5042e-07 | -26.362 | #DIV/0! | 0 | 0
28 | [22 empty] | 0 | 0 | 0 | #DIV/0! | 5.5042e-07 | -26.362 | #DIV/0! | 0 | 0
29 | [22 empty] | 0 | 0 | 0 | #DIV/0! | 5.5042e-07 | -26.362 | #DIV/0! | 0 | 0
30 | [22 empty] | 0 | 0 | 0 | #DIV/0! | 5.5042e-07 | -26.362 | #DIV/0! | 0 | 0
31 | [22 empty] | 0 | 0 | 0 | #DIV/0! | 5.5042e-07 | -26.362 | #DIV/0! | 0 | 0
32 | [22 empty] | 0 | 0 | 0 | #DIV/0! | 5.5042e-07 | -26.362 | #DIV/0! | 0 | 0
33 | [22 empty] | 0 | 0 | 0 | #DIV/0! | 5.5042e-07 | -26.362 | #DIV/0! | 0 | 0
34 | [22 empty] | 0 | 0 | 0 | #DIV/0! | 5.5042e-07 | -26.362 | #DIV/0! | 0 | 0
35 | [22 empty] | 0 | 0 | 0 | #DIV/0! | 5.5042e-07 | -26.362 | #DIV/0! | 0 | 0
36 | [22 empty] | 0 | 0 | 0 | #DIV/0! | 5.5042e-07 | -26.362 | #DIV/0! | 0 | 0
37 | [22 empty] | 0 | 0 | 0 | #DIV/0! | 5.5042e-07 | -26.362 | #DIV/0! | 0 | 0
38 | [22 empty] | 0 | 0 | 0 | #DIV/0! | 5.5042e-07 | -26.362 | #DIV/0! | 0 | 0
39 | [22 empty] | 0 | 0 | 0 | #DIV/0! | 5.5042e-07 | -26.362 | #DIV/0! | 0 | 0
40 | [22 empty] | 0 | 0 | 0 | #DIV/0! | 5.5042e-07 | -26.362 | #DIV/0! | 0 | 0
41 | [22 empty] | 0 | 0 | 0 | #DIV/0! | 5.5042e-07 | -26.362 | #DIV/0! | 0 | 0
42 | [22 empty] | 0 | 0 | 0 | #DIV/0! | 5.5042e-07 | -26.362 | #DIV/0! | 0 | 0
43 | [22 empty] | 0 | 0 | 0 | #DIV/0! | 5.5042e-07 | -26.362 | #DIV/0! | 0 | 0
44 | [22 empty] | 0 | 0 | 0 | #DIV/0! | 5.5042e-07 | -26.362 | #DIV/0! | 0 | 0
45 | [22 empty] | 0 | 0 | 0 | #DIV/0! | 5.5042e-07 | -26.362 | #DIV/0! | 0 | 0
46 | [22 empty] | 0 | 0 | 0 | #DIV/0! | 5.5042e-07 | -26.362 | #DIV/0! | 0 | 0
47 | [22 empty] | 0 | 0 | 0 | #DIV/0! | 5.5042e-07 | -26.362 | #DIV/0! | 0 | 0
48 | [22 empty] | 0 | 0 | 0 | #DIV/0! | 5.5042e-07 | -26.362 | #DIV/0! | 0 | 0
49 | [22 empty] | 0 | 0 | 0 | #DIV/0! | 5.5042e-07 | -26.362 | #DIV/0! | 0 | 0
50 | [22 empty] | 0 | 0 | 0 | #DIV/0! | 5.5042e-07 | -26.362 | #DIV/0! | 0 | 0
|  | 5.373 | 1.4365 | l2: 20; l3: 66; l4: 24; l5: 35; l6: 15 |  |  |  | 0.59
|  | 5.0091 | 1.4552 | l2: 20; l3: 66; l4: 21; l5: 35; l6: 15 |  |  |  | 0.59
|  | 5.4271 | 1.4299 | l2: 20; l3: 67; l4: 24; l5: 35; l6: 15 |  |  |  | 0.59
|  | 4.9785 | 1.4628 | l2: 20; l3: 66; l4: 24; l5: 35; l6: 15 |  |  |  | 0.59
|  | 7.3546 | 1.3206 | l2: 20; l3: 67; l4: 24; l5: 35; l6: 15 |  |  |  | 0.59
|  | 5.3084 | 1.4386 | l2: 20; l3: 66; l4: 24; l5: 35; l6: 15 |  |  |  | 0.59
|  | 5.311 | 1.4386 | l2: 20; l3: 66; l4: 24; l5: 35; l6: 15 |  |  |  | 0.59
|  | 5.5785 | 1.3982 | l2: 21; l3: 66; l4: 24; l5: 35; l6: 15 |  |  |  | 0.59
|  | 4.9759 | 1.4631 | l2: 21; l3: 66; l4: 26; l5: 36; l6: 15 |  |  |  | 0.59
|  | 5.071 | 1.4502 | l2: 20; l3: 67; l4: 24; l5: 35; l6: 15 |  |  |  | 0.59
|  | 4.9244 | 1.4662 | l2: 20; l3: 66; l4: 24; l5: 36; l6: 15 |  |  |  | 0.59
|  | 5.4245 | 1.4304 | l2: 21; l3: 66; l4: 24; l5: 36; l6: 15 |  |  |  | 0.59
|  | 5.1199 | 1.4404 | l2: 21; l3: 67; l4: 24; l5: 35; l6: 15 |  |  |  | 0.59
|  | 6.0066 | 1.3891 | l2: 20; l3: 66; l4: 24; l5: 35; l6: 15 |  |  |  | 0.59
|  | 5.5757 | 1.3983 | l2: 20; l3: 66; l4: 24; l5: 35; l6: 15 |  |  |  | 0.59
|  | 6.4254 | 1.3368 | l2: 20; l3: 67; l4: 24; l5: 35; l6: 15 |  |  |  | 0.59
|  | 4.9166 | 1.4663 | l2: 20; l3: 66; l4: 24; l5: 35; l6: 15 |  |  |  | 0.59
|  | 4.9654 | 1.466 | l2: 20; l3: 66; l4: 21; l5: 35; l6: 15 |  |  |  | 0.59
|  | 5.4546 | 1.4011 | l2: 20; l3: 66; l4: 24; l5: 35; l6: 15 |  |  |  | 0.59
|  | 7.1688 | 1.3237 | l2: 20; l3: 67; l4: 24; l5: 35; l6: 15 |  |  |  | 0.59
|  | 5.8883 | 1.3932 | l2: 20; l3: 66; l4: 24; l5: 35; l6: 15 |  |  |  | 0.59
|  | 6.1389 | 1.388 | l2: 20; l3: 66; l4: 24; l5: 35; l6: 15 |  |  |  | 0.59
|  | 5.1147 | 1.4417 | l2: 20; l3: 67; l4: 24; l5: 35; l6: 15 |  |  |  | 0.59
|  | 6.2459 | 1.343 | l2: 20; l3: 66; l4: 24; l5: 36; l6: 15 |  |  |  | 0.59
|  | 4.8677 | 1.4713 | l2: 20; l3: 66; l4: 24; l5: 35; l6: 15 |  |  |  | 0.59