## Model_1_30.50.50
Obs: Crea linea de tendencia. Element size en 0.009 por error.
| particles | 50 |  | L | 154 | mm
| off springs | 50 |  | H | 113 | mm
| generations | 20 |  | p_ G2 | 15 | MPa
| iteraciones totales | 1000 |  | tmin | 10 | mm
| tiempo total [s] | 22626
| tiempo total [hr] | 6.285
| peso [kg] | U_value [W/m2K] | l1 [mm] | l2 | l3 | l4 | l5 | l6 | l7 | l8 | l9 | l10 | l11 | l12 | l13 | l14 | l15 | l16 | wi [mm] | W [mm] | lambda_clay [W/mK] | Ahuecos [mm2] | Ab [mm2] | An [mm2] | An/Ab | rho_clay [kg/mm3] | R_clay [Mpa] | R Comp | Cumple R Comp
1 | 8.235 | 1.1566 | 27 | 27 | 24 | 25 | 33 | 29 | 11 | 31 | 40 | 16 | 13 | 11 | 11 | 23 | 14 | 53 | 12 | 290 | 0.61 | 4656 | 44660 | 40004 | 0.89575 | 1.8217e-06 | 20.4653 | 18.3317 | cumple
2 | 7.0155 | 1.2509 | 11 | 15 | 24 | 47 | 33 | 32 | 11 | 26 | 41 | 25 | 14 | 13 | 19 | 23 | 14 | 46 | 12 | 252 | 0.61 | 4728 | 38808 | 34080 | 0.87817 | 1.8217e-06 | 20.4653 | 17.972 | cumple
3 | 8.291 | 1.1483 | 27 | 27 | 24 | 25 | 33 | 29 | 11 | 31 | 40 | 16 | 13 | 13 | 11 | 23 | 14 | 54 | 12 | 292 | 0.61 | 4692 | 44968 | 40276 | 0.89566 | 1.8217e-06 | 20.4653 | 18.3299 | cumple
4 | 4.3771 | 1.5567 | 16 | 14 | 25 | 48 | 22 | 60 | 11 | 11 | 40 | 16 | 13 | 13 | 19 | 23 | 14 | 46 | 11 | 166 | 0.61 | 4301 | 25564 | 21263 | 0.83176 | 1.8217e-06 | 20.4653 | 17.0221 | cumple
5 | 6.8303 | 1.2707 | 11 | 13 | 25 | 46 | 33 | 32 | 11 | 27 | 41 | 25 | 14 | 13 | 19 | 22 | 14 | 46 | 12 | 246 | 0.61 | 4704 | 37884 | 33180 | 0.87583 | 1.8217e-06 | 20.4653 | 17.9241 | cumple
6 | 7.1349 | 1.2358 | 15 | 13 | 25 | 46 | 33 | 32 | 11 | 27 | 41 | 25 | 14 | 13 | 19 | 23 | 14 | 46 | 12 | 256 | 0.61 | 4764 | 39424 | 34660 | 0.87916 | 1.8217e-06 | 20.4653 | 17.9922 | cumple
7 | 7.074 | 1.2436 | 11 | 17 | 24 | 47 | 33 | 32 | 11 | 26 | 41 | 25 | 14 | 13 | 19 | 23 | 14 | 46 | 12 | 254 | 0.61 | 4752 | 39116 | 34364 | 0.87852 | 1.8217e-06 | 20.4653 | 17.979 | cumple
8 | 6.8986 | 1.2689 | 10 | 19 | 25 | 46 | 33 | 32 | 11 | 26 | 41 | 14 | 14 | 17 | 19 | 23 | 14 | 46 | 12 | 248 | 0.61 | 4680 | 38192 | 33512 | 0.87746 | 1.8217e-06 | 20.4653 | 17.9575 | cumple
9 | 8.4713 | 1.1342 | 11 | 38 | 25 | 25 | 33 | 32 | 11 | 27 | 40 | 25 | 13 | 13 | 19 | 23 | 14 | 46 | 12 | 298 | 0.61 | 4740 | 45892 | 41152 | 0.89671 | 1.8217e-06 | 20.4653 | 18.3515 | cumple
10 | 5.3621 | 1.4226 | 11 | 38 | 25 | 25 | 33 | 32 | 11 | 27 | 41 | 25 | 13 | 13 | 19 | 23 | 14 | 46 | 12 | 200 | 0.61 | 4752 | 30800 | 26048 | 0.84571 | 1.8217e-06 | 20.4653 | 17.3078 | cumple
11 | 8.3396 | 1.1401 | 25 | 39 | 25 | 14 | 33 | 32 | 11 | 26 | 40 | 25 | 13 | 13 | 18 | 23 | 14 | 46 | 12 | 294 | 0.61 | 4764 | 45276 | 40512 | 0.89478 | 1.8217e-06 | 20.4653 | 18.3119 | cumple
12 | 5.2015 | 1.4655 | 14 | 38 | 24 | 24 | 33 | 32 | 11 | 25 | 40 | 16 | 13 | 13 | 18 | 23 | 14 | 46 | 12 | 194 | 0.61 | 4608 | 29876 | 25268 | 0.84576 | 1.8217e-06 | 20.4653 | 17.3087 | cumple
13 | 4.304 | 1.5738 | 27 | 27 | 24 | 25 | 33 | 29 | 11 | 31 | 40 | 16 | 13 | 11 | 11 | 23 | 14 | 53 | 12 | 166 | 0.61 | 4656 | 25564 | 20908 | 0.81787 | 1.8217e-06 | 20.4653 | 16.7379 | cumple
14 | 7.9229 | 1.183 | 10 | 13 | 25 | 48 | 33 | 32 | 11 | 27 | 43 | 16 | 14 | 13 | 19 | 23 | 14 | 45 | 12 | 280 | 0.61 | 4632 | 43120 | 38488 | 0.89258 | 1.8217e-06 | 20.4653 | 18.2669 | cumple
15 | 3.5284 | 1.6755 | 11 | 15 | 24 | 46 | 35 | 32 | 11 | 26 | 41 | 25 | 14 | 13 | 18 | 23 | 14 | 46 | 12 | 142 | 0.61 | 4728 | 21868 | 17140 | 0.78379 | 1.8217e-06 | 20.4653 | 16.0405 | cumple
16 | 3.9746 | 1.5793 | 16 | 15 | 25 | 48 | 22 | 60 | 11 | 11 | 40 | 16 | 14 | 13 | 19 | 23 | 14 | 46 | 12 | 156 | 0.61 | 4716 | 24024 | 19308 | 0.8037 | 1.8217e-06 | 20.4653 | 16.4479 | cumple
17 | 3.8626 | 1.6461 | 15 | 38 | 25 | 23 | 33 | 32 | 11 | 26 | 41 | 16 | 13 | 13 | 18 | 23 | 14 | 46 | 12 | 152 | 0.61 | 4644 | 23408 | 18764 | 0.80161 | 1.8217e-06 | 20.4653 | 16.4051 | cumple
18 | 5.4082 | 1.4056 | 26 | 27 | 25 | 24 | 33 | 33 | 11 | 27 | 44 | 25 | 13 | 13 | 19 | 23 | 14 | 46 | 12 | 202 | 0.61 | 4836 | 31108 | 26272 | 0.84454 | 1.8217e-06 | 20.4653 | 17.2838 | cumple
19 | 3.4773 | 1.6944 | 10 | 17 | 25 | 48 | 33 | 32 | 11 | 26 | 43 | 16 | 14 | 13 | 19 | 23 | 14 | 45 | 12 | 140 | 0.61 | 4668 | 21560 | 16892 | 0.78349 | 1.8217e-06 | 20.4653 | 16.0343 | cumple
20 | 3.6502 | 1.6605 | 15 | 39 | 25 | 24 | 33 | 32 | 10 | 26 | 40 | 25 | 13 | 13 | 18 | 23 | 14 | 46 | 12 | 146 | 0.61 | 4752 | 22484 | 17732 | 0.78865 | 1.8217e-06 | 20.4653 | 16.1399 | cumple
21 | 3.5794 | 1.6639 | 15 | 39 | 25 | 24 | 33 | 32 | 11 | 26 | 41 | 25 | 14 | 13 | 18 | 23 | 14 | 46 | 12 | 144 | 0.61 | 4788 | 22176 | 17388 | 0.78409 | 1.8217e-06 | 20.4653 | 16.0466 | cumple
22 | 5.1381 | 1.4678 | 15 | 13 | 24 | 46 | 33 | 32 | 11 | 27 | 40 | 16 | 13 | 13 | 18 | 23 | 14 | 46 | 12 | 192 | 0.61 | 4608 | 29568 | 24960 | 0.84416 | 1.8217e-06 | 20.4653 | 17.2759 | cumple
23 | 8.4787 | 1.1342 | 11 | 13 | 25 | 46 | 33 | 32 | 11 | 27 | 41 | 25 | 14 | 13 | 19 | 22 | 14 | 46 | 12 | 298 | 0.61 | 4704 | 45892 | 41188 | 0.8975 | 1.8217e-06 | 20.4653 | 18.3675 | cumple
24 | 3.9261 | 1.6353 | 15 | 38 | 25 | 23 | 33 | 33 | 10 | 26 | 41 | 16 | 13 | 13 | 18 | 23 | 14 | 46 | 12 | 154 | 0.61 | 4644 | 23716 | 19072 | 0.80418 | 1.8217e-06 | 20.4653 | 16.4578 | cumple
25 | 8.1667 | 1.1601 | 10 | 17 | 25 | 47 | 33 | 32 | 11 | 26 | 43 | 14 | 14 | 17 | 19 | 23 | 14 | 45 | 12 | 288 | 0.61 | 4680 | 44352 | 39672 | 0.89448 | 1.8217e-06 | 20.4653 | 18.3058 | cumple
26 | 5.2913 | 1.43 | 26 | 27 | 25 | 24 | 33 | 33 | 11 | 27 | 40 | 25 | 13 | 13 | 19 | 23 | 14 | 46 | 12 | 198 | 0.61 | 4788 | 30492 | 25704 | 0.84298 | 1.8217e-06 | 20.4653 | 17.2517 | cumple
27 | 5.2526 | 1.452 | 14 | 38 | 24 | 24 | 33 | 32 | 11 | 26 | 40 | 16 | 13 | 17 | 18 | 23 | 14 | 46 | 12 | 196 | 0.61 | 4668 | 30184 | 25516 | 0.84535 | 1.8217e-06 | 20.4653 | 17.3003 | cumple
28 | 6.6524 | 1.295 | 10 | 19 | 25 | 47 | 33 | 32 | 11 | 26 | 40 | 15 | 14 | 13 | 19 | 23 | 14 | 46 | 12 | 240 | 0.61 | 4644 | 36960 | 32316 | 0.87435 | 1.8217e-06 | 20.4653 | 17.8938 | cumple
29 | 7.5549 | 1.2233 | 10 | 38 | 25 | 25 | 33 | 33 | 11 | 27 | 40 | 14 | 13 | 11 | 18 | 23 | 14 | 46 | 12 | 268 | 0.61 | 4572 | 41272 | 36700 | 0.88922 | 1.8217e-06 | 20.4653 | 18.1982 | cumple
30 | 5.8817 | 1.3763 | 26 | 27 | 25 | 24 | 33 | 32 | 11 | 27 | 40 | 25 | 13 | 13 | 12 | 23 | 14 | 46 | 12 | 216 | 0.61 | 4692 | 33264 | 28572 | 0.85895 | 1.8217e-06 | 20.4653 | 17.5786 | cumple
31 | 6.6211 | 1.3227 | 11 | 19 | 25 | 46 | 22 | 31 | 11 | 26 | 40 | 15 | 13 | 13 | 19 | 23 | 14 | 46 | 12 | 238 | 0.61 | 4488 | 36652 | 32164 | 0.87755 | 1.8217e-06 | 20.4653 | 17.9593 | cumple

## Model_1_30.50.50-1
Obs: Crea linea de tendencia. Element size en 0.004.
| particles | 50 |  | L | 154 | mm
| off springs | 50 |  | H | 113 | mm
| generations | 20 |  | p_ G2 | 15 | MPa
| iteraciones totales | 1000 |  | tmin | 10 | mm
| tiempo total [s] | 151199
| tiempo total [hr] | 41.9997
| peso [kg] | U_value [W/m2K] | l1 [mm] | l2 | l3 | l4 | l5 | l6 | l7 | l8 | l9 | l10 | l11 | l12 | l13 | l14 | l15 | l16 | wi [mm] | W [mm] | lambda_clay [W/mK] | Ahuecos [mm2] | Ab [mm2] | An [mm2] | An/Ab | rho_clay [kg/mm3] | R_clay [Mpa] | R Comp | Cumple R Comp
1 | 8.0785 | 1.1252 | 12 | 41 | 25 | 24 | 34 | 32 | 11 | 25 | 40 | 22 | 17 | 14 | 19 | 23 | 15 | 46 | 12 | 286 | 0.61 | 4800 | 44044 | 39244 | 0.89102 | 1.8217e-06 | 20.4653 | 18.2349 | cumple
2 | 4.1867 | 1.478 | 12 | 41 | 25 | 25 | 34 | 32 | 11 | 26 | 40 | 22 | 17 | 13 | 19 | 23 | 15 | 47 | 13 | 166 | 0.61 | 5226 | 25564 | 20338 | 0.79557 | 1.8217e-06 | 20.4653 | 16.2816 | cumple
3 | 7.1987 | 1.1909 | 10 | 40 | 25 | 24 | 34 | 32 | 11 | 24 | 40 | 16 | 17 | 14 | 19 | 23 | 15 | 46 | 13 | 260 | 0.61 | 5070 | 40040 | 34970 | 0.87338 | 1.8217e-06 | 20.4653 | 17.8739 | cumple
4 | 3.9678 | 1.5425 | 11 | 40 | 25 | 24 | 34 | 32 | 11 | 24 | 42 | 16 | 17 | 13 | 19 | 23 | 13 | 45 | 13 | 158 | 0.61 | 5057 | 24332 | 19275 | 0.79217 | 1.8217e-06 | 20.4653 | 16.2119 | cumple
5 | 3.3919 | 1.6211 | 12 | 41 | 25 | 24 | 34 | 32 | 11 | 26 | 40 | 14 | 17 | 13 | 19 | 23 | 13 | 47 | 13 | 140 | 0.61 | 5083 | 21560 | 16477 | 0.76424 | 1.8217e-06 | 20.4653 | 15.6404 | cumple
6 | 7.7426 | 1.1329 | 11 | 41 | 24 | 25 | 34 | 32 | 11 | 26 | 40 | 22 | 17 | 14 | 19 | 23 | 15 | 46 | 13 | 278 | 0.61 | 5200 | 42812 | 37612 | 0.87854 | 1.8217e-06 | 20.4653 | 17.9795 | cumple
7 | 8.2177 | 1.1194 | 10 | 41 | 25 | 25 | 35 | 32 | 11 | 25 | 41 | 16 | 17 | 13 | 19 | 23 | 15 | 47 | 12 | 290 | 0.61 | 4740 | 44660 | 39920 | 0.89386 | 1.8217e-06 | 20.4653 | 18.2932 | cumple
8 | 3.7509 | 1.548 | 11 | 40 | 24 | 25 | 34 | 32 | 11 | 26 | 41 | 14 | 25 | 13 | 19 | 23 | 14 | 47 | 13 | 152 | 0.61 | 5187 | 23408 | 18221 | 0.77841 | 1.8217e-06 | 20.4653 | 15.9303 | cumple
9 | 4.604 | 1.4254 | 12 | 41 | 25 | 25 | 34 | 32 | 11 | 26 | 40 | 14 | 17 | 13 | 19 | 23 | 13 | 47 | 13 | 180 | 0.6 | 5096 | 27720 | 22624 | 0.81616 | 1.8009e-06 | 19.6976 | 16.0764 | cumple
10 | 6.5326 | 1.227 | 12 | 41 | 25 | 25 | 34 | 32 | 11 | 26 | 40 | 22 | 17 | 13 | 19 | 23 | 15 | 47 | 13 | 240 | 0.61 | 5226 | 36960 | 31734 | 0.8586 | 1.8217e-06 | 20.4653 | 17.5716 | cumple
11 | 4.2501 | 1.4696 | 12 | 41 | 25 | 25 | 34 | 32 | 11 | 26 | 40 | 22 | 17 | 13 | 19 | 23 | 15 | 47 | 13 | 168 | 0.61 | 5226 | 25872 | 20646 | 0.79801 | 1.8217e-06 | 20.4653 | 16.3314 | cumple
12 | 4.6666 | 1.4178 | 12 | 41 | 25 | 25 | 34 | 32 | 11 | 26 | 40 | 14 | 17 | 13 | 19 | 23 | 13 | 47 | 13 | 182 | 0.6 | 5096 | 28028 | 22932 | 0.81818 | 1.8009e-06 | 19.6976 | 16.1162 | cumple
13 | 3.4339 | 1.5945 | 11 | 41 | 25 | 25 | 34 | 32 | 11 | 26 | 40 | 22 | 17 | 13 | 19 | 23 | 13 | 47 | 13 | 142 | 0.61 | 5187 | 21868 | 16681 | 0.7628 | 1.8217e-06 | 20.4653 | 15.611 | cumple
14 | 8.3842 | 1.0949 | 12 | 40 | 25 | 24 | 34 | 32 | 11 | 25 | 40 | 14 | 17 | 14 | 19 | 23 | 15 | 46 | 12 | 298 | 0.6 | 4692 | 45892 | 41200 | 0.89776 | 1.8009e-06 | 19.6976 | 17.6837 | cumple
15 | 6.8003 | 1.1997 | 12 | 42 | 25 | 25 | 34 | 32 | 11 | 26 | 40 | 14 | 17 | 11 | 19 | 23 | 14 | 46 | 13 | 250 | 0.6 | 5083 | 38500 | 33417 | 0.86797 | 1.8009e-06 | 19.6976 | 17.097 | cumple
16 | 3.4999 | 1.5879 | 11 | 41 | 25 | 25 | 34 | 32 | 11 | 26 | 40 | 23 | 17 | 13 | 19 | 23 | 13 | 45 | 13 | 144 | 0.61 | 5174 | 22176 | 17002 | 0.76668 | 1.8217e-06 | 20.4653 | 15.6904 | cumple
17 | 6.4338 | 1.2484 | 12 | 40 | 25 | 24 | 35 | 32 | 11 | 26 | 41 | 14 | 17 | 13 | 19 | 23 | 15 | 47 | 12 | 236 | 0.6 | 4728 | 36344 | 31616 | 0.86991 | 1.8009e-06 | 19.6976 | 17.1351 | cumple
18 | 6.3158 | 1.2659 | 12 | 40 | 25 | 24 | 34 | 32 | 11 | 26 | 40 | 14 | 17 | 13 | 19 | 23 | 15 | 46 | 12 | 232 | 0.6 | 4692 | 35728 | 31036 | 0.86867 | 1.8009e-06 | 19.6976 | 17.1108 | cumple
19 | 4.5413 | 1.4333 | 12 | 41 | 25 | 25 | 34 | 32 | 11 | 26 | 40 | 14 | 17 | 13 | 19 | 23 | 13 | 47 | 13 | 178 | 0.6 | 5096 | 27412 | 22316 | 0.8141 | 1.8009e-06 | 19.6976 | 16.0357 | cumple
20 | 8.3166 | 1.096 | 12 | 40 | 25 | 24 | 34 | 32 | 11 | 26 | 41 | 14 | 17 | 13 | 19 | 23 | 15 | 47 | 12 | 296 | 0.6 | 4716 | 45584 | 40868 | 0.89654 | 1.8009e-06 | 19.6976 | 17.6597 | cumple
21 | 6.9871 | 1.1949 | 11 | 41 | 25 | 25 | 34 | 32 | 11 | 26 | 40 | 21 | 17 | 13 | 19 | 23 | 14 | 46 | 13 | 254 | 0.61 | 5174 | 39116 | 33942 | 0.86773 | 1.8217e-06 | 20.4653 | 17.7583 | cumple
22 | 3.9705 | 1.5419 | 10 | 40 | 25 | 24 | 34 | 32 | 11 | 25 | 40 | 14 | 17 | 13 | 19 | 23 | 15 | 46 | 13 | 158 | 0.61 | 5044 | 24332 | 19288 | 0.7927 | 1.8217e-06 | 20.4653 | 16.2228 | cumple
23 | 4.1447 | 1.5037 | 12 | 41 | 25 | 25 | 34 | 32 | 11 | 26 | 40 | 16 | 17 | 13 | 19 | 23 | 15 | 45 | 13 | 164 | 0.61 | 5122 | 25256 | 20134 | 0.7972 | 1.8217e-06 | 20.4653 | 16.3148 | cumple
24 | 6.3131 | 1.2795 | 10 | 40 | 25 | 24 | 34 | 32 | 11 | 25 | 40 | 22 | 17 | 13 | 19 | 23 | 15 | 46 | 12 | 230 | 0.61 | 4752 | 35420 | 30668 | 0.86584 | 1.8217e-06 | 20.4653 | 17.7196 | cumple
25 | 7.3568 | 1.1601 | 11 | 40 | 25 | 24 | 34 | 32 | 11 | 26 | 40 | 16 | 25 | 14 | 19 | 23 | 16 | 46 | 13 | 266 | 0.61 | 5226 | 40964 | 35738 | 0.87242 | 1.8217e-06 | 20.4653 | 17.8544 | cumple
26 | 8.4371 | 1.0848 | 12 | 41 | 25 | 24 | 34 | 32 | 11 | 26 | 41 | 15 | 17 | 13 | 19 | 23 | 15 | 47 | 12 | 300 | 0.6 | 4740 | 46200 | 41460 | 0.8974 | 1.8009e-06 | 19.6976 | 17.6767 | cumple
27 | 6.4325 | 1.2526 | 11 | 41 | 25 | 25 | 35 | 32 | 11 | 26 | 40 | 16 | 17 | 13 | 19 | 23 | 13 | 45 | 13 | 236 | 0.61 | 5096 | 36344 | 31248 | 0.85978 | 1.8217e-06 | 20.4653 | 17.5957 | cumple
28 | 6.3138 | 1.2679 | 10 | 41 | 25 | 24 | 34 | 32 | 11 | 26 | 40 | 14 | 17 | 13 | 19 | 23 | 13 | 47 | 13 | 232 | 0.61 | 5057 | 35728 | 30671 | 0.85846 | 1.8217e-06 | 20.4653 | 17.5686 | cumple
29 | [24 empty] | #DIV/0! | 5.5042e-07 | -26.362 | #DIV/0! | #DIV/0!
30 | [24 empty] | #DIV/0! | 5.5042e-07 | -26.362 | #DIV/0! | #DIV/0!
31 | [24 empty] | #DIV/0! | 5.5042e-07 | -26.362 | #DIV/0! | #DIV/0!

## Model_1_50.50.50
Obs: Misma curva. Se termina la licencia no sé en que iteracion pero despues de la 30. Element size en 0.009 por error.
| particles | 50 |  | L | 154 | mm
| off springs | 50 |  | H | 113 | mm
| generations | 50 |  | p_ G2 | 15 | MPa
| iteraciones totales | 2500 |  | tmin | 10 | mm
| tiempo total [s] | 35779
| tiempo total [hr] | 9.9386
| peso [kg] | U_value [W/m2K] | l1 [mm] | l2 | l3 | l4 | l5 | l6 | l7 | l8 | l9 | l10 | l11 | l12 | l13 | l14 | l15 | l16 | wi [mm] | W [mm] | lambda_clay [W/mK] | Ahuecos [mm2] | Ab [mm2] | An [mm2] | An/Ab | rho_clay [kg/mm3] | R_clay [Mpa] | R Comp
1 | 8.235 | 1.1566 | 27 | 27 | 24 | 25 | 33 | 29 | 11 | 31 | 40 | 16 | 13 | 11 | 11 | 23 | 14 | 53 | 12 | 290 | 0.61 | 4656 | 44660 | 40004 | 0.89575 | 1.8217e-06 | 20.4653 | 18.3317
2 | 7.0155 | 1.2509 | 11 | 15 | 24 | 47 | 33 | 32 | 11 | 26 | 41 | 25 | 14 | 13 | 19 | 23 | 14 | 46 | 12 | 252 | 0.61 | 4728 | 38808 | 34080 | 0.87817 | 1.8217e-06 | 20.4653 | 17.972
3 | 8.291 | 1.1483 | 27 | 27 | 24 | 25 | 33 | 29 | 11 | 31 | 40 | 16 | 13 | 13 | 11 | 23 | 14 | 54 | 12 | 292 | 0.61 | 4692 | 44968 | 40276 | 0.89566 | 1.8217e-06 | 20.4653 | 18.3299
4 | 4.3771 | 1.5567 | 16 | 14 | 25 | 48 | 22 | 60 | 11 | 11 | 40 | 16 | 13 | 13 | 19 | 23 | 14 | 46 | 11 | 166 | 0.61 | 4301 | 25564 | 21263 | 0.83176 | 1.8217e-06 | 20.4653 | 17.0221
5 | 7.1349 | 1.2358 | 15 | 13 | 25 | 46 | 33 | 32 | 11 | 27 | 41 | 25 | 14 | 13 | 19 | 23 | 14 | 46 | 12 | 256 | 0.61 | 4764 | 39424 | 34660 | 0.87916 | 1.8217e-06 | 20.4653 | 17.9922
6 | 7.074 | 1.2436 | 11 | 17 | 24 | 47 | 33 | 32 | 11 | 26 | 41 | 25 | 14 | 13 | 19 | 23 | 14 | 46 | 12 | 254 | 0.61 | 4752 | 39116 | 34364 | 0.87852 | 1.8217e-06 | 20.4653 | 17.979
7 | 5.3621 | 1.4226 | 11 | 38 | 25 | 25 | 33 | 32 | 11 | 27 | 41 | 25 | 13 | 13 | 19 | 23 | 14 | 46 | 12 | 200 | 0.61 | 4752 | 30800 | 26048 | 0.84571 | 1.8217e-06 | 20.4653 | 17.3078
8 | 8.3396 | 1.1401 | 25 | 39 | 25 | 14 | 33 | 32 | 11 | 26 | 40 | 25 | 13 | 13 | 18 | 23 | 14 | 46 | 12 | 294 | 0.61 | 4764 | 45276 | 40512 | 0.89478 | 1.8217e-06 | 20.4653 | 18.3119
9 | 4.304 | 1.5738 | 27 | 27 | 24 | 25 | 33 | 29 | 11 | 31 | 40 | 16 | 13 | 11 | 11 | 23 | 14 | 53 | 12 | 166 | 0.61 | 4656 | 25564 | 20908 | 0.81787 | 1.8217e-06 | 20.4653 | 16.7379
10 | 3.9746 | 1.5793 | 16 | 15 | 25 | 48 | 22 | 60 | 11 | 11 | 40 | 16 | 14 | 13 | 19 | 23 | 14 | 46 | 12 | 156 | 0.61 | 4716 | 24024 | 19308 | 0.8037 | 1.8217e-06 | 20.4653 | 16.4479
11 | 3.8626 | 1.6461 | 15 | 38 | 25 | 23 | 33 | 32 | 11 | 26 | 41 | 16 | 13 | 13 | 18 | 23 | 14 | 46 | 12 | 152 | 0.61 | 4644 | 23408 | 18764 | 0.80161 | 1.8217e-06 | 20.4653 | 16.4051
12 | 5.4082 | 1.4056 | 26 | 27 | 25 | 24 | 33 | 33 | 11 | 27 | 44 | 25 | 13 | 13 | 19 | 23 | 14 | 46 | 12 | 202 | 0.61 | 4836 | 31108 | 26272 | 0.84454 | 1.8217e-06 | 20.4653 | 17.2838
13 | 3.5794 | 1.6639 | 15 | 39 | 25 | 24 | 33 | 32 | 11 | 26 | 41 | 25 | 14 | 13 | 18 | 23 | 14 | 46 | 12 | 144 | 0.61 | 4788 | 22176 | 17388 | 0.78409 | 1.8217e-06 | 20.4653 | 16.0466
14 | 8.1667 | 1.1601 | 10 | 17 | 25 | 47 | 33 | 32 | 11 | 26 | 43 | 14 | 14 | 17 | 19 | 23 | 14 | 45 | 12 | 288 | 0.61 | 4680 | 44352 | 39672 | 0.89448 | 1.8217e-06 | 20.4653 | 18.3058
15 | 5.2913 | 1.43 | 26 | 27 | 25 | 24 | 33 | 33 | 11 | 27 | 40 | 25 | 13 | 13 | 19 | 23 | 14 | 46 | 12 | 198 | 0.61 | 4788 | 30492 | 25704 | 0.84298 | 1.8217e-06 | 20.4653 | 17.2517
16 | 5.2526 | 1.452 | 14 | 38 | 24 | 24 | 33 | 32 | 11 | 26 | 40 | 16 | 13 | 17 | 18 | 23 | 14 | 46 | 12 | 196 | 0.61 | 4668 | 30184 | 25516 | 0.84535 | 1.8217e-06 | 20.4653 | 17.3003
17 | 6.6524 | 1.295 | 10 | 19 | 25 | 47 | 33 | 32 | 11 | 26 | 40 | 15 | 14 | 13 | 19 | 23 | 14 | 46 | 12 | 240 | 0.61 | 4644 | 36960 | 32316 | 0.87435 | 1.8217e-06 | 20.4653 | 17.8938
18 | 3.6477 | 1.6574 | 15 | 39 | 25 | 24 | 33 | 32 | 10 | 26 | 40 | 25 | 14 | 13 | 18 | 23 | 14 | 46 | 12 | 146 | 0.61 | 4764 | 22484 | 17720 | 0.78812 | 1.8217e-06 | 20.4653 | 16.129
19 | 5.1842 | 1.4575 | 26 | 27 | 25 | 24 | 33 | 32 | 11 | 27 | 40 | 25 | 13 | 13 | 12 | 23 | 14 | 46 | 12 | 194 | 0.61 | 4692 | 29876 | 25184 | 0.84295 | 1.8217e-06 | 20.4653 | 17.2512
20 | 6.8204 | 1.2653 | 11 | 16 | 25 | 47 | 33 | 32 | 11 | 25 | 41 | 26 | 14 | 13 | 19 | 23 | 14 | 46 | 12 | 246 | 0.61 | 4752 | 37884 | 33132 | 0.87456 | 1.8217e-06 | 20.4653 | 17.8982
21 | 8.4639 | 1.1265 | 10 | 17 | 25 | 48 | 33 | 32 | 11 | 26 | 43 | 25 | 14 | 13 | 19 | 23 | 14 | 45 | 12 | 298 | 0.61 | 4776 | 45892 | 41116 | 0.89593 | 1.8217e-06 | 20.4653 | 18.3354
22 | 3.5819 | 1.6598 | 15 | 16 | 24 | 46 | 33 | 32 | 11 | 25 | 41 | 25 | 14 | 13 | 20 | 23 | 14 | 46 | 12 | 144 | 0.61 | 4776 | 22176 | 17400 | 0.78463 | 1.8217e-06 | 20.4653 | 16.0577
23 | 7.9205 | 1.1821 | 11 | 13 | 25 | 48 | 33 | 32 | 11 | 27 | 43 | 16 | 14 | 13 | 19 | 23 | 14 | 45 | 12 | 280 | 0.61 | 4644 | 43120 | 38476 | 0.8923 | 1.8217e-06 | 20.4653 | 18.2612
24 | 4.043 | 1.5755 | 16 | 14 | 25 | 47 | 22 | 60 | 11 | 11 | 40 | 16 | 13 | 13 | 19 | 24 | 14 | 46 | 12 | 158 | 0.61 | 4692 | 24332 | 19640 | 0.80717 | 1.8217e-06 | 20.4653 | 16.5189
25 | 7.5351 | 1.2176 | 10 | 38 | 25 | 25 | 33 | 33 | 11 | 27 | 40 | 16 | 13 | 17 | 18 | 23 | 14 | 46 | 12 | 268 | 0.61 | 4668 | 41272 | 36604 | 0.8869 | 1.8217e-06 | 20.4653 | 18.1506
26 | 7.8472 | 1.1924 | 26 | 17 | 25 | 25 | 33 | 32 | 11 | 27 | 41 | 25 | 14 | 13 | 19 | 23 | 14 | 46 | 12 | 278 | 0.61 | 4692 | 42812 | 38120 | 0.8904 | 1.8217e-06 | 20.4653 | 18.2224
27 | 7.9888 | 1.1808 | 15 | 13 | 24 | 46 | 33 | 32 | 11 | 27 | 40 | 16 | 14 | 13 | 19 | 23 | 14 | 45 | 12 | 282 | 0.61 | 4620 | 43428 | 38808 | 0.89362 | 1.8217e-06 | 20.4653 | 18.2881
28 | 5.1332 | 1.4631 | 10 | 19 | 25 | 46 | 33 | 32 | 11 | 26 | 40 | 15 | 14 | 13 | 19 | 23 | 14 | 46 | 12 | 192 | 0.61 | 4632 | 29568 | 24936 | 0.84334 | 1.8217e-06 | 20.4653 | 17.2593
29 | 6.5206 | 1.3029 | 11 | 19 | 25 | 48 | 33 | 32 | 11 | 27 | 40 | 15 | 13 | 13 | 19 | 23 | 14 | 46 | 12 | 236 | 0.61 | 4668 | 36344 | 31676 | 0.87156 | 1.8217e-06 | 20.4653 | 17.8367
30 | 5.8669 | 1.368 | 26 | 27 | 25 | 23 | 33 | 32 | 11 | 27 | 40 | 25 | 13 | 13 | 19 | 23 | 14 | 46 | 12 | 216 | 0.61 | 4764 | 33264 | 28500 | 0.85678 | 1.8217e-06 | 20.4653 | 17.5343
31 | 7.9032 | 1.1838 | 26 | 17 | 25 | 25 | 35 | 32 | 11 | 26 | 40 | 24 | 14 | 17 | 19 | 23 | 14 | 46 | 12 | 280 | 0.61 | 4728 | 43120 | 38392 | 0.89035 | 1.8217e-06 | 20.4653 | 18.2213
32 | 5.0673 | 1.4663 | 10 | 13 | 25 | 48 | 33 | 32 | 11 | 27 | 43 | 16 | 14 | 13 | 19 | 23 | 14 | 46 | 12 | 190 | 0.61 | 4644 | 29260 | 24616 | 0.84129 | 1.8217e-06 | 20.4653 | 17.2171
33 | 7.6495 | 1.1956 | 16 | 15 | 25 | 48 | 32 | 32 | 11 | 27 | 43 | 16 | 14 | 13 | 19 | 23 | 14 | 46 | 12 | 272 | 0.61 | 4728 | 41888 | 37160 | 0.88713 | 1.8217e-06 | 20.4653 | 18.1553
34 | 3.9236 | 1.6324 | 15 | 38 | 25 | 23 | 34 | 33 | 10 | 26 | 40 | 16 | 13 | 13 | 19 | 23 | 14 | 46 | 12 | 154 | 0.61 | 4656 | 23716 | 19060 | 0.80368 | 1.8217e-06 | 20.4653 | 16.4475
35 | 3.5209 | 1.6671 | 11 | 15 | 24 | 46 | 35 | 32 | 11 | 26 | 43 | 25 | 14 | 13 | 19 | 23 | 14 | 46 | 12 | 142 | 0.61 | 4764 | 21868 | 17104 | 0.78215 | 1.8217e-06 | 20.4653 | 16.0069
36 | 3.4526 | 1.6734 | 10 | 17 | 25 | 48 | 33 | 32 | 11 | 26 | 43 | 26 | 14 | 13 | 19 | 23 | 14 | 45 | 12 | 140 | 0.61 | 4788 | 21560 | 16772 | 0.77792 | 1.8217e-06 | 20.4653 | 15.9204

## Model_1_20.50.50
Obs: Element size 0.004.
| particles | 50 |  | L | 154 | mm
| off springs | 50 |  | H | 113 | mm
| generations | 20 |  | p_ G2 | 15 | MPa
| iteraciones totales | 1000 |  | tmin | 10 | mm
| tiempo total [s] | 15789
| tiempo total [hr] | 4.3858
| peso [kg] | U_value [W/m2K] | l1 [mm] | l2 | l3 | l4 | l5 | l6 | l7 | l8 | l9 | l10 | l11 | l12 | l13 | l14 | l15 | l16 | wi [mm] | W [mm] | lambda_clay [W/mK] | Ahuecos [mm2] | Ab [mm2] | An [mm2] | An/Ab | rho_clay [kg/mm3] | R_clay [Mpa] | R Comp | Cumple R Comp
1 | 8.3511 | 1.18 | 26 | 17 | 21 | 17 | 34 | 29 | 13 | 26 | 12 | 14 | 17 | 11 | 44 | 15 | 24 | 21 | 12 | 290 | 0.61 | 4092 | 44660 | 40568 | 0.90837 | 1.8217e-06 | 20.4653 | 18.5901 | cumple
2 | 3.9559 | 1.6879 | 10 | 40 | 24 | 17 | 21 | 60 | 10 | 11 | 40 | 16 | 13 | 13 | 18 | 23 | 13 | 24 | 11 | 150 | 0.61 | 3883 | 23100 | 19217 | 0.8319 | 1.8217e-06 | 20.4653 | 17.0251 | cumple
3 | 7.3572 | 1.3221 | 11 | 13 | 22 | 20 | 33 | 29 | 13 | 27 | 19 | 25 | 14 | 11 | 12 | 15 | 15 | 28 | 12 | 256 | 0.61 | 3684 | 39424 | 35740 | 0.90655 | 1.8217e-06 | 20.4653 | 18.5529 | cumple
4 | 4.3203 | 1.6472 | 18 | 13 | 25 | 24 | 22 | 32 | 11 | 11 | 40 | 14 | 13 | 13 | 19 | 23 | 14 | 46 | 11 | 162 | 0.6 | 3718 | 24948 | 21230 | 0.85097 | 1.8009e-06 | 19.6976 | 16.7621 | cumple
5 | 8.4046 | 1.1791 | 10 | 17 | 25 | 24 | 34 | 29 | 11 | 25 | 40 | 14 | 17 | 13 | 19 | 23 | 23 | 21 | 12 | 292 | 0.61 | 4140 | 44968 | 40828 | 0.90793 | 1.8217e-06 | 20.4653 | 18.5811 | cumple
6 | [21 empty] | 0 | 0 | 0 | #DIV/0! | 5.5042e-07 | -26.362 | #DIV/0! | #DIV/0!
7 | [21 empty] | 0 | 0 | 0 | #DIV/0! | 5.5042e-07 | -26.362 | #DIV/0! | #DIV/0!
8 | [21 empty] | 0 | 0 | 0 | #DIV/0! | 5.5042e-07 | -26.362 | #DIV/0! | #DIV/0!
9 | [21 empty] | 0 | 0 | 0 | #DIV/0! | 5.5042e-07 | -26.362 | #DIV/0! | #DIV/0!
10 | [21 empty] | 0 | 0 | 0 | #DIV/0! | 5.5042e-07 | -26.362 | #DIV/0! | #DIV/0!
11 | [21 empty] | 0 | 0 | 0 | #DIV/0! | 5.5042e-07 | -26.362 | #DIV/0! | #DIV/0!
12 | [21 empty] | 0 | 0 | 0 | #DIV/0! | 5.5042e-07 | -26.362 | #DIV/0! | #DIV/0!
13 | [21 empty] | 0 | 0 | 0 | #DIV/0! | 5.5042e-07 | -26.362 | #DIV/0! | #DIV/0!
14 | [21 empty] | 0 | 0 | 0 | #DIV/0! | 5.5042e-07 | -26.362 | #DIV/0! | #DIV/0!
15 | [21 empty] | 0 | 0 | 0 | #DIV/0! | 5.5042e-07 | -26.362 | #DIV/0! | #DIV/0!
16 | [21 empty] | 0 | 0 | 0 | #DIV/0! | 5.5042e-07 | -26.362 | #DIV/0! | #DIV/0!
17 | [21 empty] | 0 | 0 | 0 | #DIV/0! | 5.5042e-07 | -26.362 | #DIV/0! | #DIV/0!
18 | [21 empty] | 0 | 0 | 0 | #DIV/0! | 5.5042e-07 | -26.362 | #DIV/0! | #DIV/0!
19 | [21 empty] | 0 | 0 | 0 | #DIV/0! | 5.5042e-07 | -26.362 | #DIV/0! | #DIV/0!
20 | [21 empty] | 0 | 0 | 0 | #DIV/0! | 5.5042e-07 | -26.362 | #DIV/0! | #DIV/0!
21 | [21 empty] | 0 | 0 | 0 | #DIV/0! | 5.5042e-07 | -26.362 | #DIV/0! | #DIV/0!
22 | [21 empty] | 0 | 0 | 0 | #DIV/0! | 5.5042e-07 | -26.362 | #DIV/0! | #DIV/0!
23 | [21 empty] | 0 | 0 | 0 | #DIV/0! | 5.5042e-07 | -26.362 | #DIV/0! | #DIV/0!
24 | [21 empty] | 0 | 0 | 0 | #DIV/0! | 5.5042e-07 | -26.362 | #DIV/0! | #DIV/0!
25 | [21 empty] | 0 | 0 | 0 | #DIV/0! | 5.5042e-07 | -26.362 | #DIV/0! | #DIV/0!
26 | [21 empty] | 0 | 0 | 0 | #DIV/0! | 5.5042e-07 | -26.362 | #DIV/0! | #DIV/0!
27 | [21 empty] | 0 | 0 | 0 | #DIV/0! | 5.5042e-07 | -26.362 | #DIV/0! | #DIV/0!
28 | [21 empty] | 0 | 0 | 0 | #DIV/0! | 5.5042e-07 | -26.362 | #DIV/0! | #DIV/0!
29 | [21 empty] | 0 | 0 | 0 | #DIV/0! | 5.5042e-07 | -26.362 | #DIV/0! | #DIV/0!
30 | [21 empty] | 0 | 0 | 0 | #DIV/0! | 5.5042e-07 | -26.362 | #DIV/0! | #DIV/0!
31 | [21 empty] | 0 | 0 | 0 | #DIV/0! | 5.5042e-07 | -26.362 | #DIV/0! | #DIV/0!
[22 empty] | 0 | 0 | 0 | #DIV/0!
[22 empty] | 0 | 0 | 0 | #DIV/0!
[22 empty] | 0 | 0 | 0 | #DIV/0!
[22 empty] | 0 | 0 | 0 | #DIV/0!
[22 empty] | 0 | 0 | 0 | #DIV/0!