## Model_1_30.50.50
Obs:
| particles | 50 |  | L | 154 | mm
| off springs | 50 |  | H | 113 | mm
| generations | 30 |  | p_ G2 | 15 | MPa
| iteraciones totales | 1500 |  | tmin | 10 | mm
| tiempo total [s] | 22626
| tiempo total [hr] | 6.285
| peso [kg] | U_value [W/m2K] | l1 [mm] | l2 | l3 | l4 | l5 | l6 | l7 | l8 | l9 | l10 | l11 | l12 | l13 | l14 | l15 | l16 | wi [mm] | W [mm] | lambda_clay [W/mK] | Ahuecos [mm2] | Ab [mm2] | An [mm2] | An/Ab | rho_clay [kg/mm3] | R_clay [Mpa] | R Comp | Cumple R Comp
1 | 8.235 | 1.1566 | 27 | 27 | 24 | 25 | 33 | 29 | 11 | 31 | 40 | 16 | 13 | 11 | 11 | 23 | 14 | 53 | 12 | 290 | 0.61 | 4656 | 44660 | 40004 | 0.89575 | 1.8217e-06 | 20.4653 | 18.3317 | cumple
2 | 7.0155 | 1.2509 | 11 | 15 | 24 | 47 | 33 | 32 | 11 | 26 | 41 | 25 | 14 | 13 | 19 | 23 | 14 | 46 | 12 | 252 | 0.61 | 4728 | 38808 | 34080 | 0.87817 | 1.8217e-06 | 20.4653 | 17.972 | cumple
3 | 8.291 | 1.1483 | 27 | 27 | 24 | 25 | 33 | 29 | 11 | 31 | 40 | 16 | 13 | 13 | 11 | 23 | 14 | 54 | 12 | 292 | 0.61 | 4692 | 44968 | 40276 | 0.89566 | 1.8217e-06 | 20.4653 | 18.3299 | cumple
4 | 4.3771 | 1.5567 | 16 | 14 | 25 | 48 | 22 | 60 | 11 | 11 | 40 | 16 | 13 | 13 | 19 | 23 | 14 | 46 | 11 | 166 | 0.61 | 4301 | 25564 | 21263 | 0.83176 | 1.8217e-06 | 20.4653 | 17.0221 | cumple
5 | 6.8303 | 1.2707 | 11 | 13 | 25 | 46 | 33 | 32 | 11 | 27 | 41 | 25 | 14 | 13 | 19 | 22 | 14 | 46 | 12 | 246 | 0.61 | 4704 | 37884 | 33180 | 0.87583 | 1.8217e-06 | 20.4653 | 17.9241 | cumple
6 | 7.1349 | 1.2358 | 15 | 13 | 25 | 46 | 33 | 32 | 11 | 27 | 41 | 25 | 14 | 13 | 19 | 23 | 14 | 46 | 12 | 256 | 0.61 | 4764 | 39424 | 34660 | 0.87916 | 1.8217e-06 | 20.4653 | 17.9922 | cumple
7 | 7.074 | 1.2436 | 11 | 17 | 24 | 47 | 33 | 32 | 11 | 26 | 41 | 25 | 14 | 13 | 19 | 23 | 14 | 46 | 12 | 254 | 0.61 | 4752 | 39116 | 34364 | 0.87852 | 1.8217e-06 | 20.4653 | 17.979 | cumple
8 | 6.8986 | 1.2689 | 10 | 19 | 25 | 46 | 33 | 32 | 11 | 26 | 41 | 14 | 14 | 17 | 19 | 23 | 14 | 46 | 12 | 248 | 0.61 | 4680 | 38192 | 33512 | 0.87746 | 1.8217e-06 | 20.4653 | 17.9575 | cumple
9 | 8.4713 | 1.1342 | 11 | 38 | 25 | 25 | 33 | 32 | 11 | 27 | 40 | 25 | 13 | 13 | 19 | 23 | 14 | 46 | 12 | 298 | 0.61 | 4740 | 45892 | 41152 | 0.89671 | 1.8217e-06 | 20.4653 | 18.3515 | cumple
10 | 5.3621 | 1.4226 | 11 | 38 | 25 | 25 | 33 | 32 | 11 | 27 | 41 | 25 | 13 | 13 | 19 | 23 | 14 | 46 | 12 | 200 | 0.61 | 4752 | 30800 | 26048 | 0.84571 | 1.8217e-06 | 20.4653 | 17.3078 | cumple
11 | 8.3396 | 1.1401 | 25 | 39 | 25 | 14 | 33 | 32 | 11 | 26 | 40 | 25 | 13 | 13 | 18 | 23 | 14 | 46 | 12 | 294 | 0.61 | 4764 | 45276 | 40512 | 0.89478 | 1.8217e-06 | 20.4653 | 18.3119 | cumple
12 | 5.2015 | 1.4655 | 14 | 38 | 24 | 24 | 33 | 32 | 11 | 25 | 40 | 16 | 13 | 13 | 18 | 23 | 14 | 46 | 12 | 194 | 0.61 | 4608 | 29876 | 25268 | 0.84576 | 1.8217e-06 | 20.4653 | 17.3087 | cumple
| 4.304 | 1.5738 | 27 | 27 | 24 | 25 | 33 | 29 | 11 | 31 | 40 | 16 | 13 | 11 | 11 | 23 | 14 | 53 | 12 | 166 | 0.61 | 4656 | 25564 | 20908 | 0.81787 | 1.8217e-06 | 20.4653 | 16.7379 | cumple
| 7.9229 | 1.183 | 10 | 13 | 25 | 48 | 33 | 32 | 11 | 27 | 43 | 16 | 14 | 13 | 19 | 23 | 14 | 45 | 12 | 280 | 0.61 | 4632 | 43120 | 38488 | 0.89258 | 1.8217e-06 | 20.4653 | 18.2669 | cumple
| 3.5284 | 1.6755 | 11 | 15 | 24 | 46 | 35 | 32 | 11 | 26 | 41 | 25 | 14 | 13 | 18 | 23 | 14 | 46 | 12 | 142 | 0.61 | 4728 | 21868 | 17140 | 0.78379 | 1.8217e-06 | 20.4653 | 16.0405 | cumple
| 3.9746 | 1.5793 | 16 | 15 | 25 | 48 | 22 | 60 | 11 | 11 | 40 | 16 | 14 | 13 | 19 | 23 | 14 | 46 | 12 | 156 | 0.61 | 4716 | 24024 | 19308 | 0.8037 | 1.8217e-06 | 20.4653 | 16.4479 | cumple
| 3.8626 | 1.6461 | 15 | 38 | 25 | 23 | 33 | 32 | 11 | 26 | 41 | 16 | 13 | 13 | 18 | 23 | 14 | 46 | 12 | 152 | 0.61 | 4644 | 23408 | 18764 | 0.80161 | 1.8217e-06 | 20.4653 | 16.4051 | cumple
| 5.4082 | 1.4056 | 26 | 27 | 25 | 24 | 33 | 33 | 11 | 27 | 44 | 25 | 13 | 13 | 19 | 23 | 14 | 46 | 12 | 202 | 0.61 | 4836 | 31108 | 26272 | 0.84454 | 1.8217e-06 | 20.4653 | 17.2838 | cumple
| 3.4773 | 1.6944 | 10 | 17 | 25 | 48 | 33 | 32 | 11 | 26 | 43 | 16 | 14 | 13 | 19 | 23 | 14 | 45 | 12 | 140 | 0.61 | 4668 | 21560 | 16892 | 0.78349 | 1.8217e-06 | 20.4653 | 16.0343 | cumple
| 3.6502 | 1.6605 | 15 | 39 | 25 | 24 | 33 | 32 | 10 | 26 | 40 | 25 | 13 | 13 | 18 | 23 | 14 | 46 | 12 | 146 | 0.61 | 4752 | 22484 | 17732 | 0.78865 | 1.8217e-06 | 20.4653 | 16.1399 | cumple
| 3.5794 | 1.6639 | 15 | 39 | 25 | 24 | 33 | 32 | 11 | 26 | 41 | 25 | 14 | 13 | 18 | 23 | 14 | 46 | 12 | 144 | 0.61 | 4788 | 22176 | 17388 | 0.78409 | 1.8217e-06 | 20.4653 | 16.0466 | cumple
| 5.1381 | 1.4678 | 15 | 13 | 24 | 46 | 33 | 32 | 11 | 27 | 40 | 16 | 13 | 13 | 18 | 23 | 14 | 46 | 12 | 192 | 0.61 | 4608 | 29568 | 24960 | 0.84416 | 1.8217e-06 | 20.4653 | 17.2759 | cumple
| 8.4787 | 1.1342 | 11 | 13 | 25 | 46 | 33 | 32 | 11 | 27 | 41 | 25 | 14 | 13 | 19 | 22 | 14 | 46 | 12 | 298 | 0.61 | 4704 | 45892 | 41188 | 0.8975 | 1.8217e-06 | 20.4653 | 18.3675 | cumple
| 3.9261 | 1.6353 | 15 | 38 | 25 | 23 | 33 | 33 | 10 | 26 | 41 | 16 | 13 | 13 | 18 | 23 | 14 | 46 | 12 | 154 | 0.61 | 4644 | 23716 | 19072 | 0.80418 | 1.8217e-06 | 20.4653 | 16.4578 | cumple
| 8.1667 | 1.1601 | 10 | 17 | 25 | 47 | 33 | 32 | 11 | 26 | 43 | 14 | 14 | 17 | 19 | 23 | 14 | 45 | 12 | 288 | 0.61 | 4680 | 44352 | 39672 | 0.89448 | 1.8217e-06 | 20.4653 | 18.3058 | cumple
| 5.2913 | 1.43 | 26 | 27 | 25 | 24 | 33 | 33 | 11 | 27 | 40 | 25 | 13 | 13 | 19 | 23 | 14 | 46 | 12 | 198 | 0.61 | 4788 | 30492 | 25704 | 0.84298 | 1.8217e-06 | 20.4653 | 17.2517 | cumple
| 5.2526 | 1.452 | 14 | 38 | 24 | 24 | 33 | 32 | 11 | 26 | 40 | 16 | 13 | 17 | 18 | 23 | 14 | 46 | 12 | 196 | 0.61 | 4668 | 30184 | 25516 | 0.84535 | 1.8217e-06 | 20.4653 | 17.3003 | cumple
| 6.6524 | 1.295 | 10 | 19 | 25 | 47 | 33 | 32 | 11 | 26 | 40 | 15 | 14 | 13 | 19 | 23 | 14 | 46 | 12 | 240 | 0.61 | 4644 | 36960 | 32316 | 0.87435 | 1.8217e-06 | 20.4653 | 17.8938 | cumple
| 7.5549 | 1.2233 | 10 | 38 | 25 | 25 | 33 | 33 | 11 | 27 | 40 | 14 | 13 | 11 | 18 | 23 | 14 | 46 | 12 | 268 | 0.61 | 4572 | 41272 | 36700 | 0.88922 | 1.8217e-06 | 20.4653 | 18.1982 | cumple
| 5.8817 | 1.3763 | 26 | 27 | 25 | 24 | 33 | 32 | 11 | 27 | 40 | 25 | 13 | 13 | 12 | 23 | 14 | 46 | 12 | 216 | 0.61 | 4692 | 33264 | 28572 | 0.85895 | 1.8217e-06 | 20.4653 | 17.5786 | cumple
| 6.6211 | 1.3227 | 11 | 19 | 25 | 46 | 22 | 31 | 11 | 26 | 40 | 15 | 13 | 13 | 19 | 23 | 14 | 46 | 12 | 238 | 0.61 | 4488 | 36652 | 32164 | 0.87755 | 1.8217e-06 | 20.4653 | 17.9593 | cumple